## Wahnhausen (Fulda)
Geschäftsstelle Weser | Probenart | Einheit
Meßstation: Wahnhausen
Perioden-Nr. |  |  | 1 | 2 | 3 | 4 | 5 | 6 | 7 | 8 | 9 | 10 | 11 | 12 | 13 | 14 | 15 | 16 | 17 | 18 | 19 | 20 | 21 | 22 | 23 | 24 | 25 | 26
Periodenbeginn |  |  | 2013-01-02 | 2013-01-15 | 2013-01-29 | 2013-02-12 | 2013-02-26 | 2013-03-12 | 2013-03-26 | 2013-04-09 | 2013-04-23 | 2013-05-07 | 2013-05-21 | 2013-06-04 | 2013-06-18 | 2013-07-02 | 2013-07-16 | 2013-07-30 | 2013-08-13 | 2013-08-27 | 2013-09-10 | 2013-09-24 | 2013-10-08 | 2013-10-22 | 2013-11-05 | 2013-11-19 | 2013-12-03 | 2013-12-17
kontinuierlich ermittelte Kenngrößen
pH | K |  | 7.8 | 7.9 | 7.8 | 7.9 | 7.9 | 7.9 | 8.3 | 8.3 | 8.3 | 8.5 | 7.8 | 7.8 | 7.7 | 8.3 | 8.2 | 7.7 | 8 | 8 | 7.8 | 8 | 7.8 | 7.8 | 7.9 | 8 | 7.9 | 7.9
Leitfähigkeit | K | mS/m | 40.1 | 48.6 | 39.4 | 45.6 | 46.5 | 40.8 | 50.2 | 43.2 | 34.8 | 46.2 | 35.5 | 40.4 | 49.5 | 53.7 | 49.7 | 47.2 | 45.2 | 43.3 | 49.1 | 42.2 | 46.2 | 46.5 | 38.8 | 43.6 | 44.1 | 45
Temperatur | K | °C | 6 | 1.6 | 4.4 | 3.1 | 4.4 | 3.9 | 4.1 | 10.3 | 12.7 | 15.1 | 11.9 | 15.8 | 18 | 20 | 20.7 | 20.5 | 17.8 | 16.5 | 14.7 | 14 | 11.6 | 12.3 | 8.9 | 5.9 | 5.6 | 5.8
Datum1 |  |  | 07.01.2013 | 17.01.2013 | 02.02.2013 | 18.02.2013 | 09.03.2013 | 20.03.2013 | 08.04.2013 | 18.04.2013 | 06.05.2013 | 10.05.2013 | 21.05.2013 | 17.06.2013 | 20.06.2013 | 10.07.2013 | 28.07.2013 | 02.08.2013 | 13.08.2013 | 06.09.2013 | 10.09.2013 | 27.09.2013 | 10.10.2013 | 25.10.2013 | 08.11.2013 | 20.11.2013 | 12.12.2013 | 25.12.2013
Temperaturmaximum (Extrem) | K | °C | 7.4 | 3 | 5.7 | 4.4 | 6.1 | 4.9 | 5.6 | 13.4 | 15.9 | 17 | 14.8 | 17.9 | 22.7 | 22.3 | 23.6 | 23.4 | 19 | 18.3 | 16.7 | 15.9 | 13.7 | 13.9 | 11 | 7.2 | 6.8 | 7.1
Sauerstoff | K | mg/l | 11.6 | 12.7 | 11.9 | 12.4 | 11 | 12.1 | 13.4 | 11.5 | 11.2 | 11.8 | 8.9 | 8.2 | 7.9 | 9.6 | 9.1 | 7.1 | 8 | 8.6 | 8.6 | 9.3 | 8.8 | 8.6 | 10 | 10.9 | 10.9 | 10.8
Datum2 |  |  | 02.01.2013 | 17.01.2013 | 02.02.2013 | 19.02.2013 | 11.03.2013 | 12.03.2013 | 26.03.2013 | 19.04.2013 | 28.04.2013 | 18.05.2013 | 22.05.2013 | 14.06.2013 | 23.06.2013 | 05.07.2013 | 24.07.2013 | 30.07.2013 | 14.08.2013 | 09.09.2013 | 16.09.2013 | 07.10.2013 | 10.10.2013 | 27.10.2013 | 09.11.2013 | 21.11.2013 | 06.12.2013 | 26.12.2013
Sauerstoffminimum (Extrem) | K | mg/l | 10.7 | 12.2 | 10.9 | 11.8 | 10 | 10.4 | 12.8 | 9.8 | 8.8 | 7.7 | 8.3 | 7.5 | 6.2 | 7.3 | 3.3 | 4.7 | 6.9 | 8.1 | 7.6 | 8.5 | 7.4 | 7.5 | 8.9 | 10.4 | 10.2 | 10.1
Datum3 |  |  | 15.01.2013 | 27.01.2013 | 11.02.2013 | 12.02.2013 | 26.02.2013 | 25.03.2013 | 08.04.2013 | 09.04.2013 | 06.05.2013 | 10.05.2013 | 21.05.2013 | 17.06.2013 | 20.06.2013 | 10.07.2013 | 28.07.2013 | 02.08.2013 | 16.08.2013 | 31.08.2013 | 21.09.2013 | 24.09.2013 | 15.10.2013 | 02.11.2013 | 16.11.2013 | 27.11.2013 | 03.12.2013 | 18.12.2013
Sauerstoffmaximum (Extrem) | K | mg/l | 12.5 | 13.2 | 12.9 | 12.9 | 12.6 | 13.1 | 15.3 | 16 | 15.3 | 17 | 9.7 | 9 | 10.7 | 13.2 | 15.8 | 9 | 8.7 | 9.2 | 9.7 | 10 | 9.4 | 9.2 | 11.1 | 11.4 | 11.2 | 11.4
14-Tages-Mischproben
Abfluß | K | m³/s | 88.5414 | 48.5949 | 153.5066 | 66.4431 | 46.8411 | 80.9891 | 45.4339 | 66.1744 | 47.5271 | 40.6607 | 175.2724 | 119.7051 | 44.3874 | 31.2274 | 32.9529 | 33.6317 | 33.8439 | 38.5605 | 36.3684 | 49.3091 | 50.3132 | 47.3291 | 95.8037 | 62.1508 | 65.1703 | 63.1408
DOC | E7 | mg/l | 3.4 | 2.7 | 4.5 | 2.8 | 3.1 | 3 | 2.9 | 4.4 | 3.9 | 4 | 10.5 | 4.6 | 4.5 | 3.4 | 2.7 | 2.6 | 4 | 3.2 | 4 | 4.2 | 1.7 | 4.3 | 6 | 4.4 | 3.6 | 3.4
TOC | M7 | mg/l | 3.8 | 3 | 5.9 | 3.4 | 3.6 | 3.6 | 3.4 | 4.5 | 4.2 | 4.9 | 11 | 5.4 | 4.7 | 4.6 | 4.4 | 4 | 4.2 | 4 | 4.4 | 4.8 | 7 | 5.9 | 6.6 | 4.7 | 4.1 | 4.3
Pges | M7 | mg/l | 0.15 | 0.14 | 0.16 | 0.13 | 0.14 | 0.12 | 0.09 | 0.14 | 0.2 | 0.18 | 0.22 | 0.19 | 0.17 | 0.18 | 0.15 | 0.17 | 0.18 | 0.14 | 0.18 | 0.12 | 0.22 | 0.22 | 0.17 | 0.15 | 0.13 | 0.2
O-PO4-P | M7 | mg/l | 0.08 | 0.1 | 0.08 | 0.06 | 0.09 | 0.07 | 0.06 | 0.04 | 0.08 | 0.08 | 0.12 | 0.1 | 0.14 | 0.1 | 0.09 | 0.13 | 0.14 | 0.07 | 0.13 | 0.1 | 0.15 | 0.14 | 0.12 | 0.1 | 0.08 | 0.09
NH4-N | M7 | mg/l | <0,07 | 0.13 | 0.2 | 0.22 | 0.34 | 0.16 | 0.19 | <0,07 | 0.11 | <0,07 | <0,07 | <0,07 | <0,07 | <0,07 | <0,07 | <0,07 | 0.15 | <0,07 | <0,07 | <0,07 | 0.18 | <0,07 | <0,07 | <0,07 | <0,07 | <0,07
NO3-N | M7 | mg/l | 3.8 | 4 | 3.8 | 4.1 | 4.4 | 4.2 | 4.2 | 3.4 | 2.8 | 2.7 | 3 | 3.1 | 3.2 | 2.8 | 2.3 | 2.5 | 2.6 | 2.4 | 2.6 | 2 | 3.1 | 3 | 3.3 | 3.6 | 3.4 | 3.6
NO2-N | M7 | mg/l
Nges | M7 | mg/l | [10 empty] | 3.8 | 3.9 | 3.8 | 3.4 | 3 | 3 | 3 | 2.8 | 3 | 2.8 | 4.2 | 4.1 | 4.8 | 4.2 | 3.7 | 4.1
Cl | M7 | mg/l | 42 | 57 | 48 | 52 | 68 | 52 | 60 | 45 | 48 | 51 | 31 | 39 | 46 | 55 | 52 | 50 | 50 | 45 | 56 | 45 | 52 | 49 | 36 | 44 | 46 | 48
SO4 | M7 | mg/l | 30 | 35 | 30 | 37 | 43 | 33 | 40 | 36 | 37 | 40 | 24.5 | 39.5 | 52.5 | 50.5 | 44.5 | 44.5 | 38.5 | 38.5 | 45.5 | 37.5 | 38 | 37.5 | 32 | 35.5 | 34.5 | 35.5
K | M7 | mg/l | 4.4 | 4.5 | 4.6 | 4.3 | 5 | 4.2 | 4.8 | 4.6 | 5.2 | 5.1 | 4.4 | 5.6 | 5.6 | 6 | 5.4 | 4.9 | 4.6 | 4.4 | 5.2 | 4.2 | 5.8 | 5.6 | 4.8 | 4.7 | 4.4 | 4.6
Na | M7 | mg/l | 21.55 | 31.05 | 25.2 | 28.2 | 38.1 | 30.65 | 29.85 | 26.3 | 29.35 | 30 | 18.75 | 23.15 | 27.85 | 34.1 | 31.55 | 28.15 | 28.65 | 27.25 | 32.25 | 25.9 | 28.2 | 27.65 | 20.75 | 24.1 | 26.3 | 25.95
Ca | M7 | mg/l | 36.4 | 43.45 | 33.85 | 42.6 | 48.4 | 39.95 | 50.2 | 42.45 | 42.85 | 45.95 | 35.45 | 42.65 | 50.45 | 54.3 | 48.2 | 43.65 | 43.05 | 39.75 | 44.4 | 39.7 | 39.75 | 42.95 | 38.3 | 42.6 | 41.75 | 42.45
Mg | M7 | mg/l | 11.1 | 12.4 | 10.1 | 11.8 | 13.8 | 11.6 | 14.2 | 12.2 | 12.9 | 13.2 | 9.6 | 12.3 | 13.9 | 15.2 | 13.4 | 12.1 | 11.8 | 11 | 12.5 | 11 | 12.6 | 13.2 | 11.5 | 12.2 | 11.8 | 12.4
Metalle, Schwebstoff
Datum |  |  | 2013-05-21: 2013-06-03; 2013-07-16: 2013-07-16; 2013-09-10: 2013-09-17; 2013-11-05: 2013-11-12
Hg | E90 | mg/kg TS | 2013-05-21: 0.15; 2013-07-16: 0.18; 2013-09-10: 0.26; 2013-11-05: 0.2
Ni | E90 | mg/kg TS | 2013-05-21: 38.3; 2013-07-16: 45.4; 2013-09-10: 59.3; 2013-11-05: 86.2
Zn | E90 | mg/kg TS | 2013-05-21: 224; 2013-07-16: 331; 2013-09-10: 393; 2013-11-05: 296
Cu | E90 | mg/kg TS | 2013-05-21: 33.3; 2013-07-16: 37.1; 2013-09-10: 56.3; 2013-11-05: 48.8
Pb | E90 | mg/kg TS | 2013-05-21: 32.5; 2013-07-16: 44.9; 2013-09-10: 60.8; 2013-11-05: 50.9
Cd | E90 | mg/kg TS | 2013-05-21: 0.592; 2013-07-16: 0.577; 2013-09-10: 0.704; 2013-11-05: 0.642
As | E90 | mg/kg TS | 2013-05-21: 8.09; 2013-07-16: 11; 2013-09-10: 13.7; 2013-11-05: 12.4
Schwebstoffgehalt | E90 | mg/l | 2013-05-21: 36.2; 2013-07-16: 8.1; 2013-09-10: 4.2; 2013-11-05: 24.1

## Witzenhausen (Untere Werra)
Geschäftsstelle Weser | Probenart | Einheit
Meßstation: Witzenhausen
Perioden-Nr. |  |  | 1 | 2 | 3 | 4 | 5 | 6 | 7 | 8 | 9 | 10 | 11 | 12 | 13 | 14 | 15 | 16 | 17 | 18 | 19 | 20 | 21 | 22 | 23 | 24 | 25 | 26
Periodenbeginn |  |  | 2013-01-02 | 2013-01-15 | 2013-01-29 | 2013-02-12 | 2013-02-26 | 2013-03-12 | 2013-03-26 | 2013-04-09 | 2013-04-23 | 2013-05-07 | 2013-05-21 | 2013-06-04 | 2013-06-18 | 2013-07-02 | 2013-07-16 | 2013-07-30 | 2013-08-13 | 2013-08-27 | 2013-09-10 | 2013-09-24 | 2013-10-08 | 2013-10-22 | 2013-11-05 | 2013-11-19 | 2013-12-03 | 2013-12-17
kontinuierlich ermittelte Kenngrößen
pH | K |  | 8.2 | 8.2 | 8.1 | 8.2 | 8.2 | 8.2 | 8.3 | 8.3 | 8.4 | 8.6 | 8 | 8.2 | 8.1 | 8.7 | 8.5 | 8.5 | 8.8 | 8.8 | 8.3 | 8.4 | 8.4 | 8.4 | 8.4 | 8.4 | 8.3 | 8.2
Leitfähigkeit | K | mS/m | 331.8 | 477.9 | 370.7 | 462.4 | 460 | 419.6 | 458.6 | 409.1 | 453.6 | 467.9 | 248.3 | 263.4 | 449.6 | 487.9 | 418.7 | 444.4 | 478.1 | 507.1 | 493.4 | 512.7 | 444.8 | 475.6 | 426.7 | 483.9 | 492.3 | 491.9
Temperatur | K | °C | 6.3 | 2.4 | 5 | 4 | 5.3 | 4.4 | 4.8 | 10.7 | 12.7 | 15.1 | 12.5 | 15.5 | 17 | 19.5 | 22 | 21 | 18.3 | 17.9 | 14.8 | 12.7 | 11.3 | 12 | 8.7 | 6.2 | 6.1 | 7
Datum1 |  |  | 07.01.2013 | 28.01.2013 | 30.01.2013 | 18.02.2013 | 06.03.2013 | 19.03.2013 | 08.04.2013 | 18.04.2013 | 06.05.2013 | 10.05.2013 | 03.06.2013 | 06.06.2013 | 20.06.2013 | 08.07.2013 | 27.07.2013 | 06.08.2013 | 16.08.2013 | 06.09.2013 | 10.09.2013 | 26.09.2013 | 09.10.2013 | 28.10.2013 | 08.11.2013 | 20.11.2013 | 12.12.2013 | 25.12.2013
Temperaturmaximum (Extrem) | K | °C | 8.1 | 3.9 | 6.3 | 5.4 | 6.7 | 5.6 | 7.3 | 14 | 15.6 | 16.9 | 15.8 | 17.3 | 20.7 | 23.2 | 26 | 23.7 | 19.7 | 20.4 | 17.4 | 15.4 | 13.4 | 13.8 | 10.8 | 7.5 | 7.7 | 8.2
Sauerstoff | K | mg/l | 11.7 | 12.6 | 12.2 | 12.5 | 11.7 | 12.3 | 13.1 | 11.3 | 11.2 | 11.2 | 9.6 | 9.4 | 9.3 | 12.7 | 10.1 | 10.2 | 10.9 | 10.1 | 8.9 | 10.3 | 10 | 10 | 10.7 | 11.5 | 11.8 | 11.6
Datum2 |  |  | 06.01.2013 | 28.01.2013 | 29.01.2013 | 18.02.2013 | 08.03.2013 | 19.03.2013 | 31.03.2013 | 19.04.2013 | 27.04.2013 | 18.05.2013 | 01.06.2013 | 06.06.2013 | 21.06.2013 | 04.07.2013 | 27.07.2013 | 30.07.2013 | 15.08.2013 | 09.09.2013 | 10.09.2013 | 26.09.2013 | 10.10.2013 | 28.10.2013 | 05.11.2013 | 20.11.2013 | 13.12.2013 | 26.12.2013
Sauerstoffminimum (Extrem) | K | mg/l | 11.2 | 11.6 | 11.4 | 12.1 | 11.1 | 11.4 | 12.2 | 9.8 | 9.6 | 8.4 | 8.7 | 8.3 | 8 | 8.4 | 7.4 | 7.8 | 7 | 6.3 | 6.9 | 8.4 | 8.8 | 9.3 | 10.1 | 10.8 | 11.2 | 10.9
Datum3 |  |  | 15.01.2013 | 22.01.2013 | 11.02.2013 | 24.02.2013 | 26.02.2013 | 25.03.2013 | 08.04.2013 | 09.04.2013 | 06.05.2013 | 15.05.2013 | 25.05.2013 | 08.06.2013 | 01.07.2013 | 09.07.2013 | 17.07.2013 | 06.08.2013 | 22.08.2013 | 05.09.2013 | 21.09.2013 | 04.10.2013 | 15.10.2013 | 03.11.2013 | 17.11.2013 | 27.11.2013 | 07.12.2013 | 21.12.2013
Sauerstoffmaximum (Extrem) | K | mg/l | 12.8 | 13.1 | 12.9 | 13 | 12.7 | 13.5 | 15.7 | 14.7 | 14.6 | 15.8 | 10.7 | 9.9 | 10.9 | 20.5 | 16 | 14 | 15.5 | 18.1 | 10.8 | 13.4 | 10.9 | 10.9 | 11.6 | 12.3 | 12.7 | 12.6
14-Tages-Mischproben
Abfluß | K | m³/s | 103.607 | 56.889 | 107.457 | 61.873 | 49.637 | 64.337 | 46.704 | 66.633 | 50.302 | 42.434 | 183.162 | 196.161 | 61.39 | 38.052 | 28.896 | 25.277 | 21.126 | 17.85 | 27.272 | 20.846 | 34.062 | 31.64 | 58.527 | 50.617 | 45.185 | 44.793
DOC | E7 | mg/l | 3.1 | 2.2 | 3.7 | 2.4 | 3.3 | 2.5 | 2.6 | 3.7 | 3 | 2.9 | 9.1 | 4.6 | 2.6 | 3 | 3.5 | 3.2 | 4.6 | 3.9 | 4.2 | 3.8 | 4.4 | 3.4 | 3.9 | 3.6 | 3.1 | 2.4
TOC | M7 | mg/l | 4.2 | 3 | 6.4 | 3.9 | 3.4 | 3.8 | 3 | 4.8 | 3.4 | 4.4 | 10.9 | 4.9 | 4 | 6.4 | 5.7 | 5.6 | 6.2 | 5.6 | 4.2 | 4.8 | 5.8 | 4.3 | 5.1 | 4.6 | 3.6 | 4.1
Pges | M7 | mg/l | 0.16 | 0.13 | 0.16 | 0.23 | 0.13 | 0.12 | 0.08 | 0.12 | 0.15 | 0.16 | 0.24 | 0.18 | 0.15 | 0.11 | 0.12 | 0.2 | 0.24 | 0.22 | 0.22 | 0.2 | 0.21 | 0.2 | 0.17 | 0.16 | 0.15 | 0.2
O-PO4-P | M7 | mg/l | 0.09 | 0.08 | 0.09 | 0.08 | 0.09 | 0.08 | 0.05 | 0.06 | 0.08 | 0.1 | 0.12 | 0.08 | 0.09 | 0.04 | 0 | 0.11 | 0.08 | 0.04 | 0.15 | 0.16 | 0.18 | 0.16 | 0.14 | 0.1 | 0.11 | 0.1
NH4-N | M7 | mg/l | <0,07 | 0.1 | 0.1 | 0.15 | 0.09 | <0,07 | <0,07 | <0,07 | <0,07 | <0,07 | 0.1 | <0,07 | <0,07 | <0,07 | <0,07 | <0,07 | <0,07 | <0,07 | <0,07 | <0,07 | 0.14 | <0,07 | <0,07 | <0,07 | <0,07 | <0,07
NO3-N | M7 | mg/l | 3.6 | 4.1 | 4.1 | 4.4 | 4.5 | 4.6 | 4.7 | 3.6 | 3.2 | 3.1 | 3 | 3 | 3.4 | 2.6 | 2.4 | 2.8 | 2.8 | 2.8 | 3.4 | 3.4 | 3.7 | 3.4 | 3.7 | 4.2 | 4.1 | 3.9
NO2-N | M7 | mg/l
Nges | M7 | mg/l | [10 empty] | 3.4 | 3.6 | 4.1 | 3.3 | 3.4 | 3.5 | 3.6 | 3.4 | 3.6 | 4.6 | 4.6 | 4.4 | 5.1 | 5.1 | 4.5 | 4.4
Cl | M7 | mg/l | 895 | 1250 | 835 | 1030 | 985 | 1015 | 1050 | 980 | 1100 | 1150 | 425 | 570 | 1100 | 1250 | 1050 | 1150 | 1150 | 1200 | 1250 | 1300 | 1145 | 1140 | 975 | 1100 | 1200 | 1350
SO4 | M7 | mg/l | 255 | 270 | 215 | 325 | 310 | 275 | 325 | 240 | 310 | 350 | 150 | 205 | 360 | 420 | 390 | 470 | 415 | 425 | 410 | 430 | 380 | 410 | 335 | 325 | 350 | 360
K | M7 | mg/l | 99.6 | 123.8 | 90.3 | 111 | 105.6 | 102.3 | 104.6 | 102.9 | 105.6 | 104.8 | 51.9 | 70.4 | 113.6 | 104.6 | 90.5 | 99.9 | 89.3 | 93 | 107 | 99 | 104.7 | 104.7 | 106 | 101.4 | 102.2 | 108.5
Na | M7 | mg/l | 285 | 495 | 320 | 449.5 | 453.5 | 386.5 | 469 | 414 | 521 | 521 | 169 | 223 | 467 | 583 | 511 | 523 | 557.5 | 612 | 596.5 | 598.5 | 520.5 | 524.5 | 462.56 | 562.5 | 551.5 | 567
Ca | M7 | mg/l | 73.4 | 97.2 | 78.45 | 106.1 | 109 | 95.65 | 113.5 | 91.75 | 102.05 | 107.5 | 62.1 | 78.9 | 110.5 | 128.5 | 133.5 | 136.5 | 148.5 | 158.5 | 127 | 137.5 | 110 | 115.5 | 92.1 | 101.15 | 104.5 | 100.35
Mg | M7 | mg/l | 170.6 | 181.6 | 140 | 179.4 | 163.1 | 169 | 163.4 | 161.6 | 162 | 165.4 | 77.9 | 107 | 173.8 | 167 | 149.4 | 162 | 157.5 | 158.2 | 159.4 | 157.6 | 155.8 | 165.7 | 156.3 | 157.3 | 157.4 | 161.6
Metalle, Schwebstoff
Datum |  |  | 2013-06-18: 2013-06-18; 2013-07-02: 2013-07-15; 2013-09-10: 2013-09-16; 2013-11-05: 2013-11-11
Hg | E90 | mg/kg TS | 2013-06-18: 0.37; 2013-07-02: 0.17; 2013-09-10: 0.4; 2013-11-05: 0.27
Ni | E90 | mg/kg TS | 2013-06-18: 61.8; 2013-07-02: 20.3; 2013-09-10: 53; 2013-11-05: 61
Zn | E90 | mg/kg TS | 2013-06-18: 440; 2013-07-02: 353; 2013-09-10: 525; 2013-11-05: 383
Cu | E90 | mg/kg TS | 2013-06-18: 146; 2013-07-02: 41.1; 2013-09-10: 104; 2013-11-05: 129
Pb | E90 | mg/kg TS | 2013-06-18: 79.5; 2013-07-02: 26.8; 2013-09-10: 75; 2013-11-05: 71.3
Cd | E90 | mg/kg TS | 2013-06-18: 3.01; 2013-07-02: 1.12; 2013-09-10: 2.44; 2013-11-05: 2.18
As | E90 | mg/kg TS | 2013-06-18: 24; 2013-07-02: 10.9; 2013-09-10: 15.5; 2013-11-05: 18.3
Schwebstoffgehalt | E90 | mg/l | 2013-06-18: 21.7; 2013-07-02: 18.3; 2013-09-10: 6.9; 2013-11-05: 32.2

## Hemeln (Oberweser)
Geschäftsstelle Weser | Probenart | Einheit
Meßstation: Hemeln
Perioden-Nr. |  |  | 1 | 2 | 3 | 4 | 5 | 6 | 7 | 8 | 9 | 10 | 11 | 12 | 13 | 14 | 15 | 16 | 17 | 18 | 19 | 20 | 21 | 22 | 23 | 24 | 25 | 26
Periodenbeginn |  |  | 2012-12-31 | 2013-01-14 | 2013-01-28 | 2013-02-11 | 2013-02-25 | 2013-03-11 | 2013-03-25 | 2013-04-08 | 2013-04-22 | 2013-05-06 | 2013-05-20 | 2013-06-03 | 2013-06-17 | 2013-07-01 | 2013-07-15 | 2013-07-29 | 2013-08-12 | 2013-08-26 | 2013-09-09 | 2013-09-23 | 2013-10-07 | 2013-10-21 | 2013-11-04 | 2013-11-18 | 2013-12-02 | 2013-12-16
kontinuierlich ermittelte Kenngrößen
pH | K |  | 8.3 | 8.1 | 8 | 8.2 | 8.3 | 8.4 | 8.7 | 8.3 | 8.6 | 8.7 | 7.7 | 7.8 | 8 | 8 | 7.8 | 8.5 | 8.4 | 8.3 | 8 | 8 | 7.9 | 7.9 | 7.9 | 8 | 8 | 8
Leitfähigkeit | K | mS/m | 161.5 | 255.6 | 171.8 | 162.8 | 163.3 | 188.2 | 235 | 210.5 | 235.6 | 222.5 | 137.4 | 153 | 249.3 | 265.7 | 233.6 | 210.3 | 198.1 | 204.3 | 216.7 | 184.9 | 200.8 | 206.6 | 178.4 | 223.5 | 216.8 | 216.2
Temperatur | K | °C | 6.2 | 1.5 | 3.9 | 3.1 | 4.4 | 3.8 | 3.9 | 9.7 | 12.2 | 14.9 | 12.4 | 15.2 | 17.4 | 21.2 | 25.4 | 24.5 | 18.3 |  | 14.7 | 12.2 | 11.2 | 11.9 | 8.8 | 5.6 | 5.2 | 5.4
Datum1 |  |  | 08.01.2013 | 14.01.2013 | 31.01.2013 | 18.02.2013 | 08.03.2013 | 13.03.2013 | 07.04.2013 | 18.04.2013 | 05.05.2013 | 09.05.2013 | 20.05.2013 | 08.06.2013 | 20.06.2013 | 09.07.2013 | 28.07.2013 | 02.08.2013 | 12.08.2013 |  | 15.09.2013 | 30.09.2013 | 09.10.2013 | 26.10.2013 | 09.11.2013 | 20.11.2013 | 12.12.2013 | 26.12.2013
Temperaturmaximum (Extrem) | K | °C | 7.3 | 3.5 | 5 | 4.3 | 5.8 | 6.1 | 5.7 | 13.4 | 14.1 | 16.5 | 15.6 | 17 | 20.9 | 25.4 | 27.6 | 28.1 | 19.8 |  | 15.8 | 13.7 | 13.2 | 13.7 | 10.5 | 6.7 | 6.3 | 6.6
Sauerstoff | K | mg/l | 12.4 | 12.9 | 12.4 | 12.7 | 10.7 | 12.3 | 13.2 | 11.5 | 11 | 11.1 | 9.2 | 8.4 | 8.7 | 8.4 | 6.1 | 7.1 | 10.5 | 9.1 | 8.6 | 10.1 | 9.8 | 9.6 | 10.7 | 11.7 | 12 | 11.6
Datum2 |  |  | 12.01.2013 | 14.01.2013 | 03.02.2013 | 21.02.2013 | 09.03.2013 | 11.03.2013 | 31.03.2013 | 19.04.2013 | 29.04.2013 | 19.05.2013 | 29.05.2013 | 07.06.2013 | 22.06.2013 | 14.07.2013 | 25.07.2013 | 29.07.2013 | 12.08.2013 | 26.08.2013 | 10.09.2013 | 06.10.2013 | 10.10.2013 | 28.10.2013 | 08.11.2013 | 20.11.2013 | 11.12.2013 | 26.12.2013
Sauerstoffminimum (Extrem) | K | mg/l | 10.7 | 10.6 | 10.6 | 10.6 | 7.3 | 10.1 | 12 | 9.6 | 10 | 8.2 | 7.3 | 7.2 | 7.4 | 6.7 | 4.8 | 5.9 | 7.9 | 8 | 7.9 | 9.3 | 8.9 | 8.8 | 9.9 | 11.1 | 11.7 | 10.8
Datum3 |  |  | 10.01.2013 | 16.01.2013 | 06.02.2013 | 20.02.2013 | 06.03.2013 | 15.03.2013 | 07.04.2013 | 08.04.2013 | 05.05.2013 | 16.05.2013 | 25.05.2013 | 08.06.2013 | 30.06.2013 | 05.07.2013 | 25.07.2013 | 11.08.2013 | 16.08.2013 | 29.08.2013 | 09.09.2013 | 03.10.2013 | 18.10.2013 | 03.11.2013 | 17.11.2013 | 28.11.2013 | 06.12.2013 | 17.12.2013
Sauerstoffmaximum (Extrem) | K | mg/l | 14.3 | 15 | 17.1 | 15.1 | 14.3 | 13.6 | 16.1 | 16.3 | 13.2 | 14.5 | 10.1 | 9.2 | 10.3 | 11.9 | 7.1 | 12.1 | 15.9 | 14.4 | 9.6 | 11.6 | 10.4 | 10.2 | 11.6 | 12.5 | 12.4 | 12.3
14-Tages-Mischproben
Abfluß | K | m³/s | 195.8679 | 108.6904 | 263.4657 | 133.32 | 99.1026 | 146.955 | 94.0959 | 134.7412 | 99.7591 | 83.7651 | 365.5479 | 325.6529 | 109.4624 | 70.7938 | 62.6489 | 61.1699 | 56.7836 | 57.5484 | 64.4452 | 70.1517 | 84.4865 | 79.7251 | 154.1404 | 114.7144 | 112.9036 | 110.4002
DOC | M14 | mg/l | 3.3 | 2.7 | 3.7 | 2.1 | 3.3 | 3.3 | 2.9 | 2.9 | 4.8 | 4.5 | 5.6 | 4.9 | 3.6 | 3.2 | 3.8 | 5.2 | 3.2 | 3.3 | 3.8 | 3.5 | 4.8 | 4.9 | 5.3 | 4.1 | 4 | 4
TOC | M14 | mg/l | 5.2 | 3.3 | 6 | 3.4 | 3.5 | 4.1 | 2.9 | 5.3 | 9.5 | 12 | 8.9 | 7.1 | 6.2 | 4.7 | 3.9 | 6.4 | 4.5 | 4.3 | 5.9 | 3.7 | 6.1 | 5.9 | 6.1 | 4.8 | 4.6 | 4.2
Pges | M14 | mg/l | 0.16 | 0.17 | 0.2 | 0.12 | 0.14 | 0.13 | 0.09 | 0.14 | 0.15 | 0.24 | 0.33 | 0.19 | 0.19 | 0.13 | 0.17 | 0.38 | 0.18 | 0.15 | 0.25 | 0.14 | 0.22 | 0.2 | 0.23 | 0.18 | 0.15 | 0.17
O-PO4-P | M14 | mg/l | 0.08 | 0.08 | 0.11 | 0.08 | 0.08 | 0.07 | 0.05 | 0.06 | 0.08 | 0.06 | 0.12 | 0.1 | 0.11 | 0.07 | 0.1 | 0.18 | 0.06 | 0.03 | 0.12 | 0.07 | 0.15 | 0.13 | 0.13 | 0.12 | 0.1 | 0.1
NH4-N | M14 | mg/l | 0.09 | 0.17 | 0.18 | 0.2 | 0.14 | 0.13 | 0.08 | 0.11 | 0.05 | 0.06 | 0.14 | 0.11 | 0.08 | 0.12 | 0.43 | 0.73 | < 0,05 | < 0,05 | 0.1 | 0.09 | 0.1 | 0.08 | 0.07 | 0.09 | 0.05 | < 0,05
NO3-N | M14 | mg/l | 3.9 | 4.1 | 3.7 | 3.9 | 4.5 | 4.1 | 4 | 3.4 | 3.2 | 2.8 | 3.1 | 2.8 | 3.4 | 3 | 1.6 | 1.7 | 2.7 | 2.6 | 2.7 | 2.3 | 3.1 | 3 | 3.5 | 3.9 | 3.7 | 3.7
NO2-N | M14 | mg/l | 0.03 | 0.04 | 0.04 | 0.05 | 0.06 | 0.04 | 0.04 | 0.04 | 0.04 | 0.06 | 0.05 | 0.03 | 0.04 | 0.03 | 0.12 | 0.04 | 0.03 | 0.03 | 0.03 | < 0,02 | 0.03 | 0.02 | 0.03 | 0.03 | 0.04 | 0.03
Nges | M14 | mg/l | 4.02 | 4.1 | 4.3 | 4.3 | 5.1 | 4.7 | 4.9 | 4.4 | 3.4 | 3.4 | 3.7 | 3.1 | 3.6 | 3.2 | 2.7 | 2.9 | 3.4 | 3.3 | 3.4 | 2.8 | 3.6 | 3.7 | 4.2 | 4.4 | 4.2 | 4.2
Cl | M14 | mg/l | 416 | 723 | 440 | 591 | 664 | 544 | 601 | 566 | 627 | 686 | 412 | 304 | 610 | 772 | 503 | 444 | 540 | 485 | 576 | 437 | 491 | 506 | 457 | 575 | 572 | 569
SO4 | M14 | mg/l | 140 | 200 | 130 | 170 | 220 | 170 | 200 | 180 | 190 | 210 | 140 | 120 | 210 | 260 | 140 | 150 | 200 | 170 | 200 | 160 | 190 | 190 | 180 | 200 | 190 | 200
K | M14 | mg/l | 44 | 63 | 43 | 58 | 56 | 49 | 54 | 53 | 56 | 55 | 44 | 35 | 65 | 62 | 49 | 44 | 37 | 32 | 46 | 34 | 43 | 43 | 50 | 48 | 47 | 51
Na | M14 | mg/l | 150 | 270 | 170 | 220 | 270 | 200 | 260 | 230 | 250 | 290 | 170 | 120 | 220 | 330 | 260 | 230 | 230 | 210 | 260 | 190 | 220 | 220 | 280 | 260 | 250 | 240
Ca | M14 | mg/l | 54 | 67 | 52 | 66 | 77 | 61 | 69 | 63 | 65 | 70 | 51 | 54 | 69 | 79 | 80 | 79 | 72 | 72 | 74 | 65 | 69 | 68 | 62 | 65 | 65 | 65
Mg | M14 | mg/l | 77 | 97 | 68 | 94 | 97 | 84 | 93 | 85 | 89 | 88 | 65 | 55 | 100 | 100 | 83 | 73 | 68 | 56 | 73 | 55 | 66 | 69 | 81 | 73 | 74 | 77
Metalle, Schwebstoff
Datum |  |  | 2013-03-11: 2013-03-18; 2013-05-06: 2013-05-13; 2013-07-01: 2013-07-09; 2013-10-07: 2013-10-08
Hg | E90 | mg/kg TS | 2013-03-11: 0.25; 2013-05-06: 0.13; 2013-07-01: 0.1; 2013-10-07: 0.23
Ni | E90 | mg/kg TS | 2013-03-11: 57; 2013-05-06: 31; 2013-07-01: 24; 2013-10-07: 77
Zn | E90 | mg/kg TS | 2013-03-11: 370; 2013-05-06: 290; 2013-07-01: 240; 2013-10-07: 1000
Cu | E90 | mg/kg TS | 2013-03-11: 140; 2013-05-06: 50; 2013-07-01: 33; 2013-10-07: 210
Pb | E90 | mg/kg TS | 2013-03-11: 51; 2013-05-06: 43; 2013-07-01: 30; 2013-10-07: 62
Cd | E90 | mg/kg TS | 2013-03-11: 1.3; 2013-05-06: 1.1; 2013-07-01: 0.93; 2013-10-07: 1.4
As | E90 | mg/kg TS | 2013-03-11: 12.1; 2013-05-06: 9.4; 2013-07-01: 9.8; 2013-10-07: 13.3
Schwebstoffgehalt | E90 | mg/l | 2013-03-11: 5.2; 2013-05-06: 16; 2013-07-01: 18; 2013-10-07: 9.2

## Hess. Oldendorf (Oberweser)
Geschäftsstelle Weser | Probenart | Einheit
Meßstation: Hessisch Oldendorf
Perioden-Nr. |  |  | 1 | 2 | 3 | 4 | 5 | 6 | 7 | 8 | 9 | 10 | 11 | 12 | 13 | 14 | 15 | 16 | 17 | 18 | 19 | 20 | 21 | 22 | 23 | 24 | 25 | 26
Periodenbeginn |  |  | 2012-12-31 | 2013-01-14 | 2013-01-28 | 2013-02-11 | 2013-02-25 | 2013-03-11 | 2013-03-25 | 2013-04-08 | 2013-04-22 | 2013-05-06 | 2013-05-20 | 2013-06-03 | 2013-06-17 | 2013-07-01 | 2013-07-15 | 2013-07-29 | 2013-08-12 | 2013-08-26 | 2013-09-09 | 2013-09-23 | 2013-10-07 | 2013-10-21 | 2013-11-04 | 2013-11-18 | 2013-12-02 | 2013-12-16
kontinuierlich ermittelte Kenngrößen
pH | K |  | 7.9 | 8 | 7.7 | 7.7 | 8 | 8 | 8.2 |  |  | 8.6 | 7.6 | 7.8 | 8.2 | 8.7 | 8.7 | 8.3 | 8.5 | 8.4 | 8 | 8.1 | 8 | 8 | 7.9 | 8 | 8 | 8
Leitfähigkeit | K | mS/m | 158.7 | 200.7 | 142.4 | 190 | 188 | 175 | 202.9 |  |  | 220.2 | 177.9 | 153.8 | 214 | 237 | 198.4 | 182.7 | 185.3 | 171.1 | 187.9 | 179.9 | 176.9 | 206.1 | 163.7 | 212.4 | 199.1 | 203.7
Temperatur | K | °C | 8.2 | 4.1 | 5.7 | 5.6 | 7.2 | 5.8 | 6.8 |  |  | 16 | 14.2 | 17.7 | 19.8 | 21.2 |  | 24 | 20.9 | 20.4 | 18.4 | 16.6 | 14.9 | 15.3 | 11 | 8.2 | 7.8 | 8.6
Datum1 |  |  | 2012-12-31: 02.01.2013; 2013-01-14: 20.01.2013; 2013-01-28: 30.01.2013; 2013-02-11: 18.02.2013; 2013-02-25: 06.03.2013; 2013-03-11: 18.03.2013; 2013-03-25: 02.04.2013; 2013-05-06: 17.05.2013; 2013-05-20: 31.05.2013; 2013-06-03: 04.06.2013; 2013-06-17: 19.06.2013; 2013-07-01: 08.07.2013; 2013-07-29: 02.08.2013; 2013-08-12: 12.08.2013
Temperaturmaximum (Extrem) | K | °C | 2012-12-31: 10.4; 2013-01-14: 6.6; 2013-01-28: 6.6; 2013-02-11: 6.6; 2013-02-25: 9.3; 2013-03-11: 6.7; 2013-03-25: 8.8; 2013-05-06: 17.9; 2013-05-20: 20.4; 2013-06-03: 22; 2013-06-17: 23.4; 2013-07-01: 23.7; 2013-07-29: 26; 2013-08-12: 21.7
Sauerstoff | K | mg/l | 11.2 | 12.8 | 11.8 | 11.8 | 12 | 12.4 | 13 |  |  | 11.1 | 8.9 | 9 | 9.5 | 11.2 | 10.8 | 9.1 | 10.6 | 9.3 | 8.4 | 9.5 | 9.6 | 9.4 | 10.6 | 11.6 | 11.8 | 11.5
Datum2 |  |  | 02.01.2013 | 14.01.2013 | 10.02.2013 | 11.02.2013 | 09.03.2013 | 11.03.2013 | 06.04.2013 |  |  | 19.05.2013 | 20.05.2013 | 07.06.2013 | 23.06.2013 | 10.07.2013 | 27.07.2013 | 29.07.2013 | 20.08.2013 | 30.08.2013 | 09.09.2013 | 23.09.2013 | 10.10.2013 | 27.10.2013 | 04.11.2013 | 19.11.2013 | 09.12.2013 | 25.12.2013
Sauerstoffminimum (Extrem) | K | mg/l | 6.6 | 12.2 | 7.6 | 7.4 | 11.3 | 11.4 | 11.8 |  |  | 6.3 | 5.9 | 6.3 | 8.1 | 8.8 | 7.5 | 7.1 | 7.8 | 7.5 | 7.6 | 8.5 | 8.7 | 8.8 | 9.8 | 11 | 11.5 | 10.9
Datum3 |  |  | 13.01.2013 | 26.01.2013 | 29.01.2013 | 23.02.2013 | 26.02.2013 | 24.03.2013 | 07.04.2013 |  |  | 15.05.2013 | 21.05.2013 | 10.06.2013 | 20.06.2013 | 06.07.2013 | 18.07.2013 | 10.08.2013 | 16.08.2013 | 06.09.2013 | 13.09.2013 | 04.10.2013 | 19.10.2013 | 31.10.2013 | 16.11.2013 | 27.11.2013 | 07.12.2013 | 16.12.2013
Sauerstoffmaximum (Extrem) | K | mg/l | 12.2 | 13.2 | 12.8 | 12.6 | 12.5 | 13 | 16.1 |  |  | 15.1 | 11.2 | 10.7 | 11.9 | 15.7 | 15.8 | 13.3 | 16 | 14.1 | 9.6 | 10.9 | 10.2 | 10.1 | 11.5 | 12.3 | 12.5 | 11.9
14-Tages-Mischproben
Abfluß | K | m³/s | 273.71 | 151.8607 | 345.2757 | 195.3629 | 144.0693 | 198.2486 | 138.1536 | 167.155 | 134.835 | 111.1 | 424.705 | 402.9179 | 156.4057 | 104.6216 | 87.0836 | 83.3322 | 77.0125 | 75.3965 | 88.1586 | 85.3017 | 109.989 | 98.8646 | 187.0664 | 138.9471 | 144.935 | 135.4843
DOC | M14 | mg/l | 3.6 | 2.4 | 3.1 | 2.2 | 2.3 | 4.2 | 3.1 | 3.9 | 3.2 | 7.5 | 5.5 | 4.7 | 3.5 | 3 | 4 | 4.6 | 3.2 | 2.8 | 3.2 | 3 | 4 | 4.2 | 5.2 | 3.5 | 3.6 | 3.5
TOC | M14 | mg/l | 4.3 | 2.6 | 7.5 | 4.6 | 3.2 | 4.5 | 4.8 | 6.6 | 5.7 | 9.7 | 9 | 7.1 | 6.5 | 6.7 | 7.8 | 9 | 6.8 | 5.8 | 5 | 4.3 | 5 | 5.2 | 6.8 | 4 | 4.1 | 4
Pges | M14 | mg/l | 0.14 | 0.13 | 0.2 | 0.13 | 0.13 | 0.11 | 0.08 | 0.11 | 0.14 | 0.2 | 0.31 | 0.18 | 0.18 | 0.13 | 0.15 | 0.2 | 0.18 | 0.16 | 0.19 | 0.17 | 0.2 | 0.2 | 0.37 | 0.16 | 0.16 | 0.14
O-PO4-P | M14 | mg/l | 0.07 | 0.06 | 0.07 | 0.06 | 0.06 | 0.04 | 0.03 | 0.03 | 0.03 | < 0,02 | 0.1 | 0.07 | 0.05 | < 0,02 | 0.02 | 0.02 | < 0,02 | < 0,02 | 0.06 | 0.05 | 0.11 | 0.11 | 0.11 | 0.08 | 0.08 | 0.06
NH4-N | M14 | mg/l | 0.09 | 0.09 | 0.16 | 0.1 | 0.06 | 0.07 | 0.06 | 0.12 | < 0,05 | < 0,05 | 0.1 | 0.08 | < 0,05 | < 0,05 | 0.1 | 0.08 | 0.06 | 0.06 | 0.06 | < 0,05 | < 0,05 | < 0,05 | 0.06 | 0.05 | < 0,05 | < 0,05
NO3-N | M14 | mg/l | 4.3 | 4.6 | 4.3 | 4.3 | 4.9 | 4.7 | 4.9 | 4.2 | 3.3 | 2.8 | 3.7 | 3.5 | 3.7 | 3.3 | 2.7 | 2.4 | 2.7 | 2.8 | 3.2 | 3 | 3.3 | 3.4 | 3.7 | 4.2 | 4.1 | 4.1
NO2-N | M14 | mg/l | 0.03 | 0.03 | 0.04 | 0.04 | 0.05 | 0.04 | 0.03 | 0.04 | 0.04 | 0.07 | 0.05 | 0.04 | 0.02 | 0.03 | < 0,02 | < 0,02 | 0.05 | 0.05 | < 0,02 | < 0,02 | < 0,02 | < 0,02 | < 0,02 | < 0,02 | < 0,02 | < 0,02
Nges | M14 | mg/l | 4.42 | 4.72 | 5 | 4.7 | 5.8 | 5.6 | 5.9 | 5.3 | 3.7 | 3.7 | 4 | 3.6 | 4.1 | 3.7 | 3.6 | 3.8 | 3.7 | 3.4 | 3.9 | 3.6 | 3.8 | 4 | 4.4 | 4.7 | 4.5 | 4.4
Cl | M14 | mg/l | 253 | 540 | 364 | 426 | 491 | 440 | 484 | 494 | 515 | 535 | 332 | 276 | 494 | 560 | 347 | 343 | 426 | 377 | 408 | 394 | 377 | 464 | 354 | 478 | 442 | 452
SO4 | M14 | mg/l | 110 | 180 | 110 | 140 | 180 | 150 | 180 | 180 | 170 | 180 | 130 | 120 | 180 | 210 | 200 | 130 | 180 | 160 | 170 | 160 | 160 | 180 | 150 | 190 | 170 | 180
K | M14 | mg/l | 26 | 52 | 34 | 42 | 40 | 39 | 44 | 44 | 45 | 43 | 34 | 31 | 49 | 44 | 35 | 33 | 31 | 24 | 32 | 32 | 31 | 37 | 37 | 41 | 35 | 39
Na | M14 | mg/l | 89 | 200 | 150 | 160 | 200 | 170 | 200 | 210 | 210 | 240 | 130 | 110 | 190 | 240 | 210 | 190 | 190 | 170 | 190 | 190 | 170 | 210 | 150 | 220 | 200 | 190
Ca | M14 | mg/l | 56 | 70 | 54 | 64 | 74 | 65 | 68 | 65 | 66 | 69 | 55 | 54 | 70 | 73 | 71 | 74 | 70 | 70 | 72 | 70 | 69 | 73 | 61 | 69 | 66 | 68
Mg | M14 | mg/l | 49 | 88 | 55 | 71 | 74 | 70 | 80 | 76 | 73 | 73 | 54 | 51 | 81 | 78 | 65 | 60 | 58 | 47 | 55 | 54 | 52 | 62 | 57 | 65 | 61 | 63

## Porta (Mittelweser)
Geschäftsstelle Weser | Probenart | Einheit
Meßstation: Porta
Perioden-Nr. |  |  | 1 | 2 | 3 | 4 | 5 | 6 | 7 | 8 | 9 | 10 | 11 | 12 | 13 | 14 | 15 | 16 | 17 | 18 | 19 | 20 | 21 | 22 | 23 | 24 | 25 | 26
Periodenbeginn |  |  | 2012-12-31 | 2013-01-14 | 2013-01-28 | 2013-02-11 | 2013-02-25 | 2013-03-11 | 2013-03-25 | 2013-04-08 | 2013-04-22 | 2013-05-06 | 2013-05-20 | 2013-06-03 | 2013-06-17 | 2013-07-01 | 2013-07-15 | 2013-07-29 | 2013-08-12 | 2013-08-26 | 2013-09-09 | 2013-09-23 | 2013-10-07 | 2013-10-21 | 2013-11-04 | 2013-11-18 | 2013-12-02 | 2013-12-16
kontinuierlich ermittelte Kenngrößen
pH | K |  | 8 | 8 | 7.9 | 8 | 8.1 | 8.1 | 8.3 | 8.4 | 8.5 | 8.6 | 7.8 | 7.9 | 8.2 | 8.5 | 8.3 | 8.2 | 8.3 | 8.1 | 7.9 | 8 | 8 | 7.9 | 7.9 | 8 | 8.1 | 8.1
Leitfähigkeit | K | mS/m | 113.3 | 189.2 | 122.5 | 174.6 | 190.4 | 172 | 194.4 | 186.9 | 197.1 | 212.5 | 135.9 | 113.9 | 186.6 | 216.4 | 193.6 | 174.8 | 175.8 | 161.9 | 180.4 | 181.9 | 170.4 | 205.4 | 155.1 | 209.5 | 195.4 | 193.9
Temperatur | K | °C | 7.7 | 3.9 | 5.4 | 4.5 | 6.6 | 5.4 | 6.4 | 10.5 | 13.5 | 16.3 | 13.8 | 16.1 | 20.8 | 21.1 | 23.9 | 24.2 | 21 | 20.6 | 18.1 | 16.4 | 14.7 | 14.8 | 10.8 | 8.1 | 7.4 | 8
Datum1 |  |  | 08.01.2013 | 14.01.2013 | 30.01.2013 | 18.02.2013 | 07.03.2013 | 19.03.2013 | 06.04.2013 | 18.04.2013 | 05.05.2013 | 07.05.2013 | 21.05.2013 | 16.06.2013 | 20.06.2013 | 09.07.2013 | 23.07.2013 | 02.08.2013 | 22.08.2013 | 06.09.2013 | 09.09.2013 | 25.09.2013 | 07.10.2013 | 24.10.2013 | 06.11.2013 | 19.11.2013 | 12.12.2013 | 26.12.2013
Temperaturmaximum (Extrem) | K | °C | 9.2 | 5.5 | 6.6 | 5.9 | 8.5 | 6.5 | 9.1 | 13.8 | 15.5 | 19.9 | 17.4 | 18.6 | 23.5 | 24.3 | 26.6 | 26.8 | 22.9 | 23.7 | 20.9 | 19.6 | 16.9 | 17.2 | 12.9 | 9.9 | 9 | 8.9
Sauerstoff | K | mg/l | 10.7 | 11.6 | 11.1 | 11.4 | 10.7 | 11 | 11.7 | 11.2 | 10.5 | 9.6 | 7.8 | 7.7 | 7.2 | 10.2 | 11.1 | 8.4 | 9.3 | 6.5 | 8.1 | 9.1 | 9.1 | 9.1 | 10.1 | 11 | 11.4 | 11.4
Datum2 |  |  | 09.01.2013 | 20.01.2013 | 31.01.2013 | 20.02.2013 | 09.03.2013 | 11.03.2013 | 06.04.2013 | 17.04.2013 | 27.04.2013 | 18.05.2013 | 20.05.2013 | 16.06.2013 | 21.06.2013 | 05.07.2013 | 28.07.2013 | 29.07.2013 | 20.08.2013 | 01.09.2013 | 09.09.2013 | 24.09.2013 | 10.10.2013 | 24.10.2013 | 04.11.2013 | 19.11.2013 | 02.12.2013 | 16.12.2013
Sauerstoffminimum (Extrem) | K | mg/l | 10.3 | 11 | 10.6 | 10.7 | 10.1 | 10.4 | 10.4 | 8.5 | 8.4 | 6.6 | 6 | 6.8 | 3.4 | 5.3 | 5.3 | 4.2 | 4.6 | 3.2 | 6 | 7.9 | 8.3 | 8.4 | 9.5 | 10.3 | 11.1 | 11.1
Datum3 |  |  | 13.01.2013 | 17.01.2013 | 10.02.2013 | 14.02.2013 | 25.02.2013 | 24.03.2013 | 07.04.2013 | 08.04.2013 | 25.04.2013 | 06.05.2013 | 25.05.2013 | 08.06.2013 | 18.06.2013 | 08.07.2013 | 16.07.2013 | 11.08.2013 | 16.08.2013 | 05.09.2013 | 19.09.2013 | 02.10.2013 | 07.10.2013 | 31.10.2013 | 17.11.2013 | 27.11.2013 | 07.12.2013 | 22.12.2013
Sauerstoffmaximum (Extrem) | K | mg/l | 11.2 | 12 | 11.6 | 11.9 | 11.4 | 11.8 | 15.5 | 15.8 | 13.5 | 13 | 8.6 | 8.3 | 10.3 | 16.3 | 18.8 | 13.3 | 16.1 | 10.3 | 9.3 | 10.6 | 9.9 | 9.9 | 10.8 | 11.5 | 12.1 | 11.8
14-Tages-Mischproben
Abfluß | K | m³/s | 306.6429 | 172.0714 | 390.6429 | 222.5714 | 163.6429 | 215.3571 | 155.3571 | 174.3571 | 147.2143 | 121.6429 | 414.5 | 432 | 182.4286 | 120.1429 | 97.8929 | 93.8929 | 86.8571 | 83.7357 | 98.3214 | 92.8929 | 117.0571 | 108.3714 | 194.0714 | 145.2143 | 152.3571 | 144.8571
DOC | M14 | mg/l | 4.4 |  | 4.9 | 3.7 | 3.2 | 3.1 | 3.2 | 3.3 | 3.2 | 4.1 | 7 | 5.8 | 4.6 | 3.4 | 4.7 | 4.2 | 3.6 | 4.1 | 2.4 | 3.2 | 4 | 4.2 | 5 | 3 | 3.4 | 2.8
TOC | M14 | mg/l | 5.3 | 4 | 6.2 | 4.2 | 3.5 | 3.2 | 3.7 | 4.9 | 5.2 | 5.3 | 7.9 | 6.9 | 6.2 | 4.8 | 6.5 | 6.4 | 6.1 | 4.4 | 5.7 | 3.6 | 5.2 | 4.2 | 6.1 | 3 | 3.9 | 3
Pges | M14 | mg/l | 0.16 | 0.13 | 0.17 | 0.12 | 0.08 | 0.06 | 0.073 | 0.12 | 0.11 | 0.144 | 0.208 | 0.165 | 0.143 | 0.19 | 0.077 | 0.099 |  | 0.16 | 0.159 | 0.107 | 0.186 | 0.141 | 0.136 | 0.098 | 0.113 | 0.088
O-PO4-P | M14 | mg/l | 0.1 | 0.11 | 0.13 | 0.09 | 0.05 | 0.04 | 0.017 | 0.033 | 0.014 | 0.066 | 0.128 | 0.093 | 0.068 | 0.028 |  |  |  | 0.029 |  | 0.085 | 0.122 | 0.097 | 0.12 | 0.08 | 0.089 | 0.074
NH4-N | M14 | mg/l | 0.1 | 0.08 | 0.12 | 0.09 | 0.06 | 0.06 | <0,05 | 0.07 | 0.07 | 0.17 | 0.12 | 0.11 | 0.17 | 0.06 | 0.14 | 0.12 | 0.16 | 0.1 | 0.09 | <0,05 | 0.06 | 0.07 | <0,05 | 0.05 | 0.06 | 0.07
NO3-N | M14 | mg/l | 4.8 | 5.5 | 5.3 | 5.2 | 5.7 | 5 | 5.1 | 4.2 | 3.7 | 2.4 | 3.8 | 4 | 3.3 | 3.1 | 2.6 | 3.1 | 3.1 | 3.1 | 3.6 | 3.3 | 3.3 | 3.7 | 3.7 | 3.6 | 4.4 | 4.1
NO2-N | M14 | mg/l | <0,02 | <0,02 | 0.02 | <0,02 | 0.02 | <0,02 | <0,02 | 0.02 | <0,02 | 0.02 | 0.04 | <0,02 | 0.02 | <0,02 | 0.04 | 0.03 | <0,02 | <0,02 | <0,02 | <0,02 | <0,02 | <0,02 | <0,02 | <0,02 | <0,02 | <0,02
Nges | M14 | mg/l | 5 | 6.5 | 6.7 |  |  |  |  | 5.4 | 4.5 | 4 | 4.8 | 4.5 | 3.8 | 3.8 | 3.5 | 3.7 | 3.3 |  | 4.6 | 3.6 | 4 | 4.3 | 3.8 | 3.6 | 4.9 | 4.5
Cl | M14 | mg/l | 286 | 489 | 302 | 415 | 457 | 390 | 439 | 431 | 466 | 502 | 275 | 316 | 387 | 578 | 433 | 435 | 440 | 414 | 429 | 430 | 403 | 537 | 333 | 402 | 467 | 386
SO4 | M14 | mg/l | 122 | 187 | 117 | 155 | 179 | 155 | 188 | 172 | 185 | 195 | 119 | 153 | 149 | 213 | 201 | 201 | 191 | 173 | 182 | 174 | 174 | 212 | 151 | 163 | 177 | 155
K | M14 | mg/l | 23.2 | 53.3 | 31.4 | 44 | 39.7 | 36.8 |  | 45 | 47 | 45 | 32 | 35 | 36 | 45 | 36 | 33 | 33 | 25 | 34 | 32 | 33 | 41 | 31 | 33 | 35 | 31
Na | M14 | mg/l | 136 | 206 | 132 | 175 | 191 | 157 |  | 200 | 220 | 230 | 120 | 120 | 140 | 250 | 200 | 190 | 200 | 180 | 200 | 190 | 180 | 240 | 140 | 180 | 190 | 160
Ca | M14 | mg/l | 62.3 | 74.7 | 61 | 80 | 73.5 | 62.5 |  | 74 | 81 | 85 | 55 | 58 | 64 | 72 | 80 | 81 | 74 | 81 | 87 | 73 | 78 | 71 | 65 | 59 | 61 | 58
Mg | M14 | mg/l | 39.5 | 88.1 | 50.4 | 72.8 | 68.1 | 61.7 |  | 71 | 77 | 74 | 47 | 53 | 57 | 75 | 64 | 57 | 62 | 47 | 60 | 55 | 54 | 66 | 51 | 49 | 56 | 48
Metalle, Schwebstoff
Datum |  |  | 2013-02-25: 2013-03-05; 2013-04-22: 02.05.2013; 2013-07-01: 2013-07-02
Hg | E90 | mg/kg TS | 2013-02-25: <0,20; 2013-04-22: 0.1; 2013-07-01: 0.19
Ni | E90 | mg/kg TS | 2013-02-25: 40; 2013-04-22: 20; 2013-07-01: 34
Zn | E90 | mg/kg TS | 2013-02-25: 280; 2013-04-22: 190; 2013-07-01: 270
Cu | E90 | mg/kg TS | 2013-02-25: 62; 2013-04-22: 42; 2013-07-01: 56
Cr |  |  | 2013-02-25: 41; 2013-04-22: 20; 2013-07-01: 38
Pb | E90 | mg/kg TS | 2013-02-25: 21; 2013-04-22: 18; 2013-07-01: 38
Cd | E90 | mg/kg TS | 2013-02-25: 1.1; 2013-04-22: <1,0; 2013-07-01: 1.8
As | E90 | mg/kg TS | 2013-02-25: 18; 2013-04-22: <15; 2013-07-01: 23
Schwebstoffgehalt | E90 | mg/l | 2013-02-25: 16; 2013-04-22: 33; 2013-07-01: 21

## Petershagen (Mittelweser)
Geschäftsstelle Weser | Probenart | Einheit
Meßstation: Petershagen
Perioden-Nr. |  |  | 1 | 2 | 3 | 4 | 5 | 6 | 7 | 8 | 9 | 10 | 11 | 12 | 13 | 14 | 15 | 16 | 17 | 18 | 19 | 20 | 21 | 22 | 23 | 24 | 25 | 26
Periodenbeginn |  |  | 2012-12-31 | 2013-01-14 | 2013-01-28 | 2013-02-11 | 2013-02-25 | 2013-03-11 | 2013-03-25 | 2013-04-08 | 2013-04-22 | 2013-05-06 | 2013-05-20 | 2013-06-03 | 2013-06-17 | 2013-07-01 | 2013-07-15 | 2013-07-29 | 2013-08-12 | 2013-08-26 | 2013-09-09 | 2013-09-23 | 2013-10-07 | 2013-10-21 | 2013-11-04 | 2013-11-18 | 2013-12-02 | 2013-12-16
kontinuierlich ermittelte Kenngrößen
pH | K |  | 7.9 | 8 | 7.8 | 7.9 | 8 | 8 | 8.2 | 8.3 | 8.4 | 8.6 | 7.6 |  | 8.1 | [7 empty] | 7.7 |  | 7.8 | 7.9 |  | 7.9
Leitfähigkeit | K | mS/m | 119.1 | 193.6 | 129.8 | 178.4 | 192.6 | 171.1 | 188.9 | 186.3 | 198.6 | 212.9 | 143.4 |  | 196 | [7 empty] | 169.9 |  | 158.8 | 211.1 | 196.6 | 193.9
Temperatur | K | °C | 8.2 | 5.2 | 6.1 | 5.3 | 7 | 6 | 6.9 | 10.4 | 12.8 | 14.9 |  |  | 17.7 | [7 empty] | 13.7 |  | 10.4 | 8.2 | 7.8 | 8.3
Datum1 |  |  | 2012-12-31: 08.01.2013; 2013-01-14: 14.01.2013; 2013-01-28: 30.01.2013; 2013-02-11: 18.02.2013; 2013-02-25: 07.03.2013; 2013-03-11: 19.03.2013; 2013-03-25: 06.04.2013; 2013-04-08: 18.04.2013; 2013-04-22: 05.05.2013; 2013-05-06: 16.05.2013; 2013-05-20: 20.05.2013; 2013-10-07: 07.10.2013; 2013-11-18: 20.11.2013; 2013-12-02: 15.12.2013; 2013-12-16: 16.12.2013
Temperaturmaximum (Extrem) | K | °C | 2012-12-31: 9.4; 2013-01-14: 6.3; 2013-01-28: 7; 2013-02-11: 6.6; 2013-02-25: 8.4; 2013-03-11: 6.9; 2013-03-25: 8.8; 2013-04-08: 13; 2013-04-22: 14.2; 2013-05-06: 16.5; 2013-05-20: 15; 2013-10-07: 15.4; 2013-11-18: 10.4; 2013-12-02: 11.1; 2013-12-16: 9.8
Sauerstoff | K | mg/l | 2012-12-31: 10.2; 2013-01-14: 11.3; 2013-01-28: 10.5; 2013-02-11: 11.2; 2013-02-25: 10.7; 2013-03-11: 11.3; 2013-03-25: 12.2; 2013-04-08: 11; 2013-04-22: 9.4; 2013-05-06: 7.6; 2013-05-20: 6.9; 2013-10-07: 8.1; 2013-12-02: 10.3; 2013-12-16: 10.2
Datum2 |  |  | 2012-12-31: 08.01.2013; 2013-01-14: 14.01.2013; 2013-01-28: 31.01.2013; 2013-02-11: 19.02.2013; 2013-02-25: 08.03.2013; 2013-03-11: 11.03.2013; 2013-03-25: 06.04.2013; 2013-04-08: 18.04.2013; 2013-04-22: 27.04.2013; 2013-05-06: 18.05.2013; 2013-05-20: 20.05.2013; 2013-10-07: 11.10.2013; 2013-12-16: 16.12.2013
Sauerstoffminimum (Extrem) | K | mg/l | 2012-12-31: 9.7; 2013-01-14: 10.9; 2013-01-28: 10; 2013-02-11: 10.5; 2013-02-25: 9.9; 2013-03-11: 10.2; 2013-03-25: 10.7; 2013-04-08: 8.1; 2013-04-22: 7.2; 2013-05-06: 4.2; 2013-05-20: 3.9; 2013-10-07: 7; 2013-12-16: 8.7
Datum3 |  |  | 2012-12-31: 13.01.2013; 2013-01-14: 17.01.2013; 2013-01-28: 10.02.2013; 2013-02-11: 14.02.2013; 2013-02-25: 25.02.2013; 2013-03-11: 24.03.2013; 2013-03-25: 07.04.2013; 2013-04-08: 08.04.2013; 2013-04-22: 24.04.2013; 2013-05-06: 06.05.2013; 2013-05-20: 28.05.2013; 2013-10-07: 19.10.2013; 2013-12-02: 08.12.2013; 2013-12-16: 21.12.2013
Sauerstoffmaximum (Extrem) | K | mg/l | 2012-12-31: 11; 2013-01-14: 11.6; 2013-01-28: 11.2; 2013-02-11: 11.7; 2013-02-25: 11.5; 2013-03-11: 12.7; 2013-03-25: 14.3; 2013-04-08: 14.9; 2013-04-22: 12.5; 2013-05-06: 11.3; 2013-05-20: 8.3; 2013-10-07: 8.9; 2013-12-02: 11.3; 2013-12-16: 10.9
14-Tages-Mischproben
Abfluß | K | m³/s | 312 | 177 | 400.8571 | 236.3571 | 172.6429 | 226.4286 | 160.2143 | 179.6429 | 148.1429 | 121.9286 | 437.2857 | 432.5 | 185.6429 | 117.9929 | 96.4286 | 93.2143 | 86.1929 | 82.05 | 98.2 | 89.5286 | 117.4786 | 106.2571 | 199.0714 | 147.3571 | 156.9286 | 150.8571
DOC | M14 | mg/l | 4.9 | 3.5 | 4.4 | 3.4 | 2.8 | 2.4 | 3.2 | 3.2 | 3.6 | 3.1 | 7 | 5.1 |  | 4.1 | 4.5 | 4 | 3.7 | 3.6 | 2.6 | 4.1 |  | 4.3 | 5 | 3.8 | 3.9 | 2.9
TOC | M14 | mg/l | 5.3 | 3.8 | 5.9 | 3.8 | 3.3 | 2.6 | 3.3 | 4.1 | 4.7 | 5 | 7.3 | 8.3 |  | 5.4 | 5.4 | 6 | 7.1 | 4.3 | 5.3 | 5.1 |  | 4.6 | 5.7 | 3.9 | 3.9 | 3.1
Pges | M14 | mg/l | 0.11 | 0.11 | 0.15 | 0.1 | 0.08 | 0.05 | 0.052 | 0.1 | 0.11 | 0.125 | 0.161 | 0.15 |  | 0.15 | 0.073 | 0.107 |  | 0.11 | 0.119 | 0.179 |  | 0.139 | 0.139 | 0.11 | 0.11 | 0.076
O-PO4-P | M14 | mg/l | 0.09 | 0.1 | 0.12 | 0.09 | 0.05 | 0.03 | 0.015 | 0.031 | 0.012 | 0.049 | 0.098 | 0.072 |  | 0.049 |  |  | 0.037 | 0.048 |  | 0.136 |  |  | 0.127 | 0.075 | 0.086 | 0.055
NH4-N | M14 | mg/l | 0.09 | 0.06 | 0.12 | 0.08 | 0.07 | 0.05 | <0,05 | 0.08 | 0.09 | 0.14 | 0.09 | 0.11 |  | 0.18 | 0.14 | 0.19 |  | 0.16 | 0.16 | 0.08 |  | 0.08 | <0,05 | 0.06 | 0.05 | 0.05
NO3-N | M14 | mg/l | 4.1 | 4.6 | 4.9 | 4.8 | 4.8 | 3.5 | 4.6 | 3.6 | 3.2 | 2.7 | 3.2 | 3.1 |  | 2.5 | 2.4 | 2.5 | 2.5 | 3 | 2.8 | 3.1 |  | 4.3 | 3.5 | 4.2 | 4.3 | 3.4
NO2-N | M14 | mg/l | <0,02 | 0.02 | 0.03 | <0,02 | 0.03 | <0,02 | <0,02 | 0.02 | 0.02 | 0.05 | 0.02 | <0,02 |  | 0.02 | 0.04 | <0,02 | 0.02 | 0.02 | 0.02 | <0,02 |  | <0,02 | <0,02 | <0,02 | <0,02 | <0,02
Nges | M14 | mg/l | 4.4 | 5.9 | 6 |  |  |  |  | 4.7 | 3.8 | 3.6 | 4 | 3.6 |  | 3.3 | 2.8 | 3.1 | 2.9 |  | 3.7 | 3.8 |  |  | 4.1 |  | 4.6 | 3.8
Cl | M14 | mg/l | 245 | 423 | 271 | 393 | 375 | 238 | 396 | 384 | 411 | 452 | 152 | 250 |  | 464 | 342 | 362 | 357 | 356 | 282 | 365 |  | 473 | 359 | 452 | 424 | 340
SO4 | M14 | mg/l | [6 empty] | 167 | 157 | 162 | 181 | 75.1 | 125 |  | 178 | 157 | 169 | 159 | 153 | 125 | 161 |  | 192 | 161 | 177 | 162 | 136
K | M14 | mg/l | 19.4 | 47.8 | 29 | 38.9 | 33.1 | 24.1 |  | 39 | 42 | 40 | 18 | 27 |  | 37 | 28 | 29 | 26 | 22 | 20 | 28 |  | 36 | 34 | 38 | 31 | 27
Na | M14 | mg/l | 121 | 177 | 126 | 178 | 163 | 101 |  | 180 | 190 | 220 | 60 | 98 |  | 190 | 150 | 170 | 160 | 160 | 130 | 160 |  | 210 | 150 | 220 | 180 | 140
Ca | M14 | mg/l | 51.2 | 67.2 | 58.2 | 84.7 | 65.4 | 46.3 |  | 63 | 73 | 82 | 47 | 50 |  | 58 | 60 | 50 | 59 | 72 | 63 | 73 |  | 67 | 65 | 66 | 61 | 52
Mg | M14 | mg/l | 33.8 | 78.4 | 47.1 | 68.3 | 58.2 | 42.8 |  | 63 | 68 | 67 | 29 | 43 |  | 62 | 48 | 71 | 48 | 42 | 39 | 47 |  | 58 | 54 | 61 | 51 | 41

## Drakenburg (Mittelweser)
Geschäftsstelle Weser | Probenart | Einheit
Meßstation: Drakenburg
Perioden-Nr. |  |  | 1 | 2 | 3 | 4 | 5 | 6 | 7 | 8 | 9 | 10 | 11 | 12 | 13 | 14 | 15 | 16 | 17 | 18 | 19 | 20 | 21 | 22 | 23 | 24 | 25 | 26
Periodenbeginn |  |  | 2012-12-31 | 2013-01-14 | 2013-01-28 | 2013-02-11 | 2013-02-25 | 2013-03-11 | 2013-03-25 | 2013-04-08 | 2013-04-22 | 2013-05-06 | 2013-05-20 | 2013-06-03 | 2013-06-17 | 2013-07-01 | 2013-07-15 | 2013-07-29 | 2013-08-12 | 2013-08-26 | 2013-09-09 | 2013-09-23 | 2013-10-07 | 2013-10-21 | 2013-11-04 | 2013-11-18 | 2013-12-02 | 2013-12-16
kontinuierlich ermittelte Kenngrößen
pH | K
Leitfähigkeit | K | mS/m
Temperatur | K | °C
Datum1
Temperaturmaximum (Extrem) | K | °C
Sauerstoff | K | mg/l
Datum2
Sauerstoffminimum (Extrem) | K | mg/l
Datum3
Sauerstoffmaximum (Extrem) | K | mg/l
14-Tages-Mischproben
Abfluß | K | m³/s | 351.6429 | 196.9286 | 443.1429 | 264.4286 | 194.2143 | 246.5 | 177.7857 | 193.5 | 162.8571 | 135.0714 | 439.5 | 468.2857 | 201.9286 | 129 | 103.3 | 100.25 | 93.8429 | 89.7071 | 107.7929 | 100.6071 | 128.4286 | 118.9286 | 211.5714 | 157.5714 | 170.2857 | 162.2143
DOC | M14 | mg/l | 3.2 | 2.9 | 5.4 | 3.3 | 3.2 | 3.7 | 2.4 | 3 | 4.1 | 4.7 | 5.8 | 4.5 | 4.2 | 3.1 | 3.9 | 3.6 | 3.3 | 3 | 3.2 | 3.5 | 3.5 | 4.3 | 5.2 | 4 | 4.1 | 3.6
TOC | M14 | mg/l | 5.3 | 4.7 | 9.9 | 4.3 | 5.4 | 4.4 | 3.3 | 5 | 7.1 | 7 | 8.7 | 7.4 | 7.7 | 5.6 | 6.1 | 5.1 | 3.7 | 3.3 | 3.5 | 3.7 | 4.2 | 4.9 | 7.3 | 4.6 | 4.1 | 3.6
Pges | M14 | mg/l | 0.16 | 0.12 | 0.23 | 0.12 | 0.1 | 0.1 | 0.08 | 0.12 | 0.12 | 0.11 | 0.25 | 0.17 | 0.18 | 0.13 | 0.11 | 0.14 | 0.14 | 0.16 | 0.17 | 0.17 | 0.17 | 0.18 | 0.2 | 0.15 | 0.14 | 0.14
O-PO4-P | M14 | mg/l | 0.04 | 0.05 | 0.06 | 0.05 | 0.04 | 0.04 | 0.02 | < 0,02 | < 0,02 | < 0,02 | 0.07 | 0.05 | 0.07 | < 0,02 | < 0,02 | 0.03 | < 0,02 | 0.05 | 0.07 | 0.07 | 0.07 | 0.09 | 0.09 | 0.08 | 0.05 | 0.05
NH4-N | M14 | mg/l | < 0,05 | 0.07 | 0.12 | 0.08 | < 0,05 | < 0,05 | 0.05 | 0.07 | < 0,05 | < 0,05 | 0.09 | 0.06 | 0.07 | < 0,05 | 0.08 | 0.06 | 0.06 | 0.05 | < 0,05 | < 0,05 | < 0,05 | < 0,05 | < 0,05 | < 0,05 | < 0,05 | < 0,05
NO3-N | M14 | mg/l | 5 | 5.1 | 5.4 | 4.9 | 5.5 | 5 | 4.8 | 3.9 | 3.1 | 2.8 | 4 | 3.5 | 3.5 | 2.9 | 1.9 | 2.2 | 2.7 | 3 | 3.3 | 3.3 | 3.4 | 3.6 | 4 | 4.2 | 4.4 | 4.5
NO2-N | M14 | mg/l | < 0,02 | < 0,02 | 0.03 | < 0,02 | 0.02 | < 0,02 | < 0,02 | < 0,02 | 0.03 | 0.05 | 0.02 | < 0,02 | 0.03 | < 0,02 | < 0,02 | < 0,02 | < 0,02 | 0.02 | < 0,02 | < 0,02 | < 0,02 | < 0,02 | < 0,02 | < 0,02 | < 0,02 | < 0,02
Nges | M14 | mg/l | 5.1 | 5.2 | 6.3 | 5.3 | 6.2 | 5.7 | 5.6 | 4.9 | 3.7 | 3.4 | 4.2 | 3.6 | 3.9 | 3.3 | 2.9 | 3.4 | 3.3 | 3.5 | 3.8 | 3.9 | 3.8 | 4.1 | 4.7 | 4.8 | 4.9 | 4.8
Cl | M14 | mg/l | 215 | 466 | 292 | 375 | 415 | 373 | 399 | 411 | 456 | 491 | 328 | 253 | 413 | 507 | 365 | 315 | 403 | 383 | 371 | 391 | 344 | 446 | 319 | 429 | 411 | 409
SO4 | M14 | mg/l | 100 | 170 | 100 | 140 | 170 | 140 | 160 | 160 | 170 | 180 | 120 | 120 | 160 | 190 | 140 | 130 | 170 | 160 | 160 | 160 | 160 | 180 | 150 | 180 | 170 | 180
K | M14 | mg/l | 21 | 44 | 27 | 36 | 34 | 32 | 35 | 37 | 42 | 42 | 31 | 28 | 39 | 40 | 34 | 30 | 29 | 24 | 27 | 31 | 28 | 35 | 32 | 38 | 33 | 35
Na | M14 | mg/l | 81 | 180 | 120 | 140 | 170 | 150 | 170 | 180 | 190 | 210 | 140 | 100 | 170 | 220 | 210 | 180 | 180 | 180 | 180 | 190 | 170 | 210 | 140 | 190 | 190 | 180
Ca | M14 | mg/l | 58 | 74 | 58 | 68 | 76 | 70 | 71 | 70 | 61 | 68 | 53 | 53 | 70 | 73 | 73 | 78 | 78 | 78 | 76 | 74 | 71 | 75 | 64 | 71 | 72 | 73
Mg | M14 | mg/l | 41 | 75 | 44 | 62 | 62 | 59 | 65 | 63 | 70 | 70 | 49 | 45 | 65 | 71 | 62 | 55 | 54 | 47 | 48 | 52 | 47 | 58 | 51 | 59 | 56 | 57

## Verden (Aller)
Geschäftsstelle Weser | Probenart | Einheit
Meßstation: Verden
Perioden-Nr. |  |  | 1 | 2 | 3 | 4 | 5 | 6 | 7 | 8 | 9 | 10 | 11 | 12 | 13 | 14 | 15 | 16 | 17 | 18 | 19 | 20 | 21 | 22 | 23 | 24 | 25 | 26
Periodenbeginn |  |  | 2012-12-31 | 2013-01-14 | 2013-01-28 | 2013-02-11 | 2013-02-25 | 2013-03-11 | 2013-03-25 | 2013-04-08 | 2013-04-22 | 2013-05-06 | 2013-05-20 | 2013-06-03 | 2013-06-17 | 2013-07-01 | 2013-07-15 | 2013-07-29 | 2013-08-12 | 2013-08-26 | 2013-09-09 | 2013-09-23 | 2013-10-07 | 2013-10-21 | 2013-11-04 | 2013-11-18 | 2013-12-02 | 2013-12-16
kontinuierlich ermittelte Kenngrößen
pH | K |  | 7.8 | 7.7 | 7.8 | 7.8 | 8 | 8 | 8 | 7.9 | 7.8 | 7.9 | 7.6 | 7.9 | 7.7 | 8 | 7.9 | 7.7 | 7.7 | 7.7 | 7.8 | 7.9 | 7.8 | 7.8 | 7.8 | 7.9 | 7.8 | 7.8
Leitfähigkeit | K | mS/m | 69.6 | 83.7 | 77.9 | 84.3 | 93.2 | 91.5 | 94.4 | 88.5 | 86.8 | 92 | 63.5 | 71.9 | 92 | 93.9 | 100.2 | 110.8 | 111.2 | 115.5 | 98.4 | 106.2 | 101.1 | 99.4 | 85.1 | 94.5 | 83.8 | 83.5
Temperatur | K | °C | 6.9 | 1.7 | 4 | 3.4 | 4.6 | 3.5 | 4.4 | 10.6 | 13.1 | 15.6 | 15 | 17.8 | 17.8 | 18.6 | 21.3 | 21.7 | 18.5 | 17.9 | 15.7 | 12.3 | 11.5 | 11.8 | 8.8 | 5.8 | 5.3 | 6
Datum1 |  |  | 07.01.2013 | 14.01.2013 | 01.02.2013 | 19.02.2013 | 07.03.2013 | 21.03.2013 | 07.04.2013 | 18.04.2013 | 05.05.2013 | 09.05.2013 | 31.05.2013 | 08.06.2013 | 20.06.2013 | 09.07.2013 | 27.07.2013 | 02.08.2013 | 17.08.2013 | 06.09.2013 | 09.09.2013 | 24.09.2013 | 09.10.2013 | 23.10.2013 | 08.11.2013 | 18.11.2013 | 11.12.2013 | 25.12.2013
Temperaturmaximum (Extrem) | K | °C | 7.8 | 3.9 | 5.4 | 4.7 | 6.1 | 4.7 | 7 | 14.3 | 15.4 | 17.3 | 17.1 | 20.7 | 21 | 21.2 | 23.5 | 23.9 | 19.8 | 19.8 | 18.3 | 14.8 | 12.8 | 13.2 | 10 | 7.3 | 6.8 | 7
Sauerstoff | K | mg/l | 11.2 | 12.5 | 11.8 | 12.1 | 11.9 | 12.4 | 12.4 | 10.7 | 10.1 | 9.3 | 7.6 | 9 | 7.5 |  | 7.9 | 7 | 7.8 | 8 | 8.7 | 9.6 | 9.7 | 9.5 | 10.4 | 11.4 | 11.8 | 11.2
Datum2 |  |  | 06.01.2013 | 15.01.2013 | 03.02.2013 | 19.02.2013 | 08.03.2013 | 11.03.2013 | 06.04.2013 | 20.04.2013 | 05.05.2013 | 19.05.2013 | 31.05.2013 | 14.06.2013 | 18.06.2013 |  | 25.07.2013 | 29.07.2013 | 20.08.2013 | 28.08.2013 | 09.09.2013 | 26.09.2013 | 14.10.2013 | 24.10.2013 | 04.11.2013 | 19.11.2013 | 11.12.2013 | 26.12.2013
Sauerstoffminimum (Extrem) | K | mg/l | 11 | 12 | 11.4 | 11.6 | 11.3 | 11.7 | 11.8 | 9.4 | 9.5 | 8 | 6.3 | 6.6 | 5.6 |  | 6 | 5.7 | 7.1 | 7.4 | 7.5 | 8.8 | 9.2 | 9.1 | 9.9 | 10.8 | 11.2 | 10.6
Datum3 |  |  | 13.01.2013 | 25.01.2013 | 28.01.2013 | 11.02.2013 | 25.02.2013 | 24.03.2013 | 25.03.2013 | 08.04.2013 | 05.05.2013 | 06.05.2013 | 23.05.2013 | 08.06.2013 | 27.06.2013 |  | 18.07.2013 | 09.08.2013 | 13.08.2013 | 02.09.2013 | 21.09.2013 | 04.10.2013 | 07.10.2013 | 01.11.2013 | 17.11.2013 | 27.11.2013 | 07.12.2013 | 16.12.2013
Sauerstoffmaximum (Extrem) | K | mg/l | 12.1 | 12.9 | 12.5 | 12.5 | 12.4 | 13 | 13.1 | 12.6 | 11.2 | 11.1 | 9 | 14.6 | 8.7 |  | 9.9 | 8.3 | 8.7 | 8.6 | 9.3 | 10.5 | 10.2 | 10 | 11 | 12.2 | 12.4 | 11.7
14-Tages-Mischproben
Abfluß | K | m³/s | 173.9514 | 120.6349 | 235.9961 | 151.2521 | 124.5786 | 126.6421 | 98.868 | 107.0153 | 90.95 | 80.6627 | 242.5079 | 323.9043 | 116.4848 | 82.1072 | 59.1328 | 53.2936 | 52.0708 | 44.0458 | 54.891 | 46.1399 | 61.6855 | 55.7088 | 91.6761 | 73.7612 | 107.963 | 93.7931
DOC | M14 | mg/l | 6.3 | 4.5 | 6.2 | 5.3 | 5.2 | 5.4 | 4.9 | 5.1 | 4.5 | 5.9 | 8.8 | 7.5 | 5 | 4.1 | 4.1 | 4.7 | 4 | 4.1 | 4.4 | 4.7 | 4.7 | 5.3 | 6.4 | 5.3 | 6.3 | 6.3
TOC | M14 | mg/l | 9.9 | 7.4 | 9.9 | 6.6 | 8 | 8.2 | 6.5 | 7 | 7.6 | 12 | 13 | 11 | 8.3 | 6.2 | 5 | 5.1 | 4.8 | 4.3 | 4.9 | 5.3 | 5.6 | 5.9 | 8.1 | 6 | 8.3 | 8.7
Pges | M14 | mg/l | 0.16 | 0.21 | 0.16 | 0.12 | 0.13 | 0.11 | 0.1 | 0.09 | 0.12 | 0.15 | 0.19 | 0.12 | 0.16 | 0.12 | 0.08 | 0.09 | 0.14 | 0.09 | 0.08 | 0.08 | 0.1 | 0.1 | 0.22 | 0.13 | 0.16 | 0.18
O-PO4-P | M14 | mg/l | < 0,02 | 0.03 | 0.02 | < 0,02 | < 0,02 | < 0,02 | < 0,02 | < 0,02 | < 0,02 | < 0,02 | 0.04 | < 0,02 | < 0,02 | < 0,02 | < 0,02 | < 0,02 | < 0,02 | < 0,02 | < 0,02 | < 0,02 | < 0,02 | 0.03 | 0.03 | 0.03 | < 0,02 | 0.02
NH4-N | M14 | mg/l | 0.13 | 0.18 | 0.17 | 0.11 | 0.09 | 0.09 | 0.09 | 0.1 | 0.12 | 0.14 | 0.14 | 0.18 | 0.12 | 0.13 | 0.19 | 0.16 | 0.13 | 0.1 | 0.09 | 0.08 | 0.1 | 0.09 | 0.07 | 0.09 | 0.06 | 0.07
NO3-N | M14 | mg/l | 5 | 4.5 | 5.6 | 4.7 | 5 | 4.9 | 4 | 3.5 | 2.7 | 2.3 | 4.4 | 3.3 | 2.8 | 2.4 | 1.5 | 1.6 | 2.2 | 2.2 | 2.3 | 2.4 | 2.6 | 2.5 | 3.2 | 3.1 | 3.8 | 3.8
NO2-N | M14 | mg/l | 0.03 | 0.03 | 0.02 | 0.02 | 0.02 | < 0,02 | 0.02 | 0.02 | 0.03 | 0.03 | 0.03 | 0.03 | 0.02 | < 0,02 | 0.06 | 0.03 | 0.02 | < 0,02 | < 0,02 | < 0,02 | < 0,02 | < 0,02 | < 0,02 | < 0,02 | 0.02 | 0.02
Nges | M14 | mg/l | 5.2 | 4.71 | 6.3 | 5 | 5.6 | 5.6 | 4.8 | 4.3 | 3.1 | 2.9 | 4.7 | 3.7 | 3.3 | 2.8 | 2.5 | 2.7 | 2.8 | 2.7 | 2.8 | 2.9 | 3 | 3 | 3.7 | 3.6 | 4.5 | 4.6
Cl | M14 | mg/l | 81 | 110 | 95 | 107 | 128 | 121 | 126 | 118 | 118 | 125 | 77 | 69 | 112 | 117 | 155 | 153 | 174 | 184 | 144 | 161 | 152 | 147 | 124 | 133 | 111 | 110
SO4 | M14 | mg/l | 93 | 120 | 97 | 110 | 130 | 130 | 130 | 130 | 120 | 130 | 88 | 87 | 120 | 120 | 73 | 83 | 140 | 150 | 130 | 140 | 120 | 130 | 120 | 130 | 120 | 120
K | M14 | mg/l | 9.2 | 12 | 11 | 11 | 12 | 11 | 11 | 13 | 12 | 15 | 9.3 | 8.2 | 13 | 9.8 | 13 | 16 | 18 | 20 | 14 | 17 | 18 | 17 | 15 | 16 | 12 | 12
Na | M14 | mg/l | 45 | 60 | 53 | 59 | 67 | 66 | 72 | 69 | 66 | 75 | 48 | 41 | 68 | 71 | 85 | 94 | 91 | 94 | 82 | 88 | 84 | 81 | 69 | 71 | 59 | 59
Ca | M14 | mg/l | 68 | 71 | 68 | 71 | 75 | 74 | 75 | 72 | 65 | 69 | 60 | 60 | 68 | 66 | 69 | 70 | 69 | 72 | 67 | 70 | 66 | 71 | 65 | 73 | 68 | 69
Mg | M14 | mg/l | 13 | 16 | 13 | 16 | 17 | 17 | 18 | 18 | 17 | 18 | 12 | 12 | 17 | 16 | 20 | 21 | 21 | 21 | 18 | 19 | 18 | 18 | 16 | 17 | 15 | 15
Metalle, Schwebstoff
Datum |  |  | 2013-01-14: 2013-01-10; 2013-04-08: 2013-04-08; 2013-07-29: 2013-08-07; 2013-09-23: 2013-10-01
Hg | E90 | mg/kg TS | 2013-01-14: 0.66; 2013-04-08: 1.3; 2013-07-29: 0.43; 2013-09-23: 0.67
Ni | E90 | mg/kg TS | 2013-01-14: 45; 2013-04-08: 31; 2013-07-29: 42; 2013-09-23: 51
Zn | E90 | mg/kg TS | 2013-01-14: 1400; 2013-04-08: 1100; 2013-07-29: 1400; 2013-09-23: 1800
Cu | E90 | mg/kg TS | 2013-01-14: 71; 2013-04-08: 31; 2013-07-29: 62; 2013-09-23: 60
Pb | E90 | mg/kg TS | 2013-01-14: 400; 2013-04-08: 200; 2013-07-29: 370; 2013-09-23: 430
Cd | E90 | mg/kg TS | 2013-01-14: 8.2; 2013-04-08: 5.3; 2013-07-29: 9.3; 2013-09-23: 8.5
As | E90 | mg/kg TS | 2013-01-14: 28; 2013-04-08: 22.4; 2013-07-29: 25.1; 2013-09-23: 33.8
Schwebstoffgehalt | E90 | mg/l | 2013-01-14: 19; 2013-04-08: 8.1; 2013-07-29: 10.1; 2013-09-23: 3.5

## Hemelingen (Mittelweser)
Geschäftsstelle Weser | Probenart | Einheit
Meßstation: Hemelingen
Perioden-Nr. |  |  | 1 | 2 | 3 | 4 | 5 | 6 | 7 | 8 | 9 | 10 | 11 | 12 | 13 | 14 | 15 | 16 | 17 | 18 | 19 | 20 | 21 | 22 | 23 | 24 | 25 | 26
Periodenbeginn |  |  | 2012-12-31 | 2013-01-14 | 2013-01-28 | 2013-02-11 | 2013-02-25 | 2013-03-11 | 2013-03-25 | 2013-04-08 | 2013-04-22 | 2013-05-06 | 2013-05-20 | 2013-06-03 | 2013-06-17 | 2013-07-01 | 2013-07-15 | 2013-07-29 | 2013-08-12 | 2013-08-26 | 2013-09-09 | 2013-09-23 | 2013-10-07 | 2013-10-21 | 2013-11-04 | 2013-11-18 | 2013-12-02 | 2013-12-16
kontinuierlich ermittelte Kenngrößen
pH | K |  | 7.7 | 7.8 | 7.8 | 7.8 | 7.8 | 7.9 | 8.1 | 8.3 | 8.3 | 8.4 | 7.7 | 7.5 | 7.7 | 8 | 8 | 7.5 | 7.7 | 7.6 | 7.7 | 7.8 | 7.8 | 7.9 | 7.9 | 8 | 8 | 8
Leitfähigkeit | K | mS/m | 83.8 | 145 | 122.9 | 131.8 | 144.8 | 138.5 | 143.2 | 143.7 | 149.3 | 158.2 | 118.3 | 92.9 | 140.2 | 156.8 | 161.6 | 155 | 149.4 | 144.5 | 137.6 | 154.6 | 139.8 | 156.4 | 131.3 | 151.2 | 145.6 | 140.6
Temperatur | K | °C | 7.4 | 2.3 | 4.5 | 3.7 | 4.9 | 4.4 | 4.9 | 10.3 | 13.6 | 16.2 | 14.3 | 17.7 | 19.3 | 20 | 22.9 | 23.6 | 20.1 | 19.3 | 16.9 | 14.3 | 13 | 12.9 | 10 | 7 | 5.8 | 6.4
Datum1 |  |  | 2013-01-07 | 2013-01-14 | 2013-02-01 | 2013-02-19 | 2013-03-07 | 2013-03-11 | 2013-04-07 | 2013-04-18 | 2013-05-05 | 2013-05-09 | 2013-05-20 | 2013-06-09 | 2013-06-22 | 2013-07-09 | 2013-07-26 | 2013-07-29 | 2013-08-12 | 2013-08-29 | 2013-09-09 | 2013-09-23 | 2013-10-10 | 2013-10-26 | 2013-11-04 | 2013-11-18 | 2013-12-12 | 2013-12-29
Temperaturmaximum (Extrem) | K | °C | 8.3 | 5.4 | 5.8 | 4.8 | 6.6 | 5.2 | 7.4 | 13.7 | 15.5 | 17.1 | 16.3 | 19.5 | 21.8 | 22.6 | 25 | 25.2 | 21.4 | 20.7 | 19.5 | 15.9 | 13.9 | 13.9 | 11.4 | 8.9 | 6.9 | 6.8
Sauerstoff | K | mg/l | 11.4 | 12.2 | 11.96 | 12.32 | 11.75 | 12.49 | 12.62 | 11.83 | 11.74 | 11.01 | 9.2 | 8.87 | 8.23 | 9.7 | 10.2 | 5.2 | 5.97 | 5.86 | 6.96 | 8.52 | 8.99 | 9.05 | 10.33 | 11.19 | 12.39 | 11.71
Datum2 |  |  | 2012-12-31 | 2013-01-14 | 2013-02-04 | 2013-02-19 | 2013-03-08 | 2013-03-11 | 2013-04-02 | 2013-04-20 | 2013-04-07 | 2013-05-19 | 2013-05-31 | 2013-06-15 | 2013-06-24 | 2013-07-01 | 2013-07-28 | 2013-08-02 | 2013-08-24 | 2013-08-29 | 2013-09-09 | 2013-09-25 | 2013-10-11 | 2013-10-25 | 2013-11-04 | 2013-11-19 | 2013-12-02 | 2013-12-20
Sauerstoffminimum (Extrem) | K | mg/l | 11 | 11.8 | 11.5 | 11.6 | 11.2 | 11.4 | 12 | 9.9 | 10.5 | 9.2 | 7.9 | 7.6 | 6.6 | 8.6 | 5.7 | 4.1 | 4.8 | 4.9 | 5.7 | 7.7 | 8.6 | 8.6 | 9.4 | 10.5 | 11.4 | 11.3
Datum3 |  |  | 2013-01-05 | 2013-01-23 | 2013-01-28 | 2013-02-14 | 2013-02-25 | 2013-03-16 | 2013-04-07 | 2013-04-08 | 2013-05-05 | 2013-05-06 | 2013-05-22 | 2013-06-11 | 2013-06-30 | 2013-07-13 | 2013-07-24 | 2013-08-10 | 2013-08-18 | 2013-09-03 | 2013-09-18 | 2013-10-04 | 2013-10-18 | 2013-11-01 | 2013-11-13 | 2013-11-27 | 2013-12-07 | 2013-12-16
Sauerstoffmaximum (Extrem) | K | mg/l | 11.9 | 12.5 | 12.6 | 13.1 | 12.2 | 13 | 13.9 | 13.8 | 13.5 | 13.1 | 10.2 | 10.2 | 9.3 | 11.1 | 13.9 | 6.1 | 8.3 | 6.5 | 8.4 | 9.7 | 10.1 | 9.5 | 11.2 | 11.7 | 13.2 | 12.5
14-Tages-Mischproben
Abfluß | K | m³/s | 532.7 | 324.28 | 660.68 | 424.13 | 314.9 | 369.95 | 278.25 | 296.22 | 253.94 | 212.89 | 624.18 | 803.24 | 327.24 | 216.28 | 161.46 | 149.05 | 136.21 | 119.9 | 156.91 | 138.4421 | 187.7879 | 173.14 | 301.85 | 237.93 | 281.36 | 260.51
DOC | M14 | mg/l | 6.6 | 5 | 7.2 | 5.3 | 4.2 | 5.1 | 5 | 4.5 | 6.5 | 4.6 | 5.4 | 7.2 | 4 | 4.7 | 4.7 | 3.9 | 4.6 | 4.1 |  |  |  | 5.1 | 7 | 4.7 | 6 | 5.1
TOC | M14 | mg/l | 6.9 | 6.1 | 8.4 | 5.4 | 4.6 | 5.3 | 5.1 | 5.6 | 7.4 | 6.1 | 7.1 | 7.6 | 6.5 | 5.8 | 5.7 | 4.8 | 5.2 | 4.4 |  |  |  | 5.5 | 8.6 | 5.4 | 6.1 | 5.8
Pges | M14 | mg/l | 0.13 | 0.1 | 0.13 | 0.1 | 0.09 | 0.09 | 0.06 | 0.057 | 0.066 | 0.068 | 0.13 | 0.12 | 0.11 | 0.086 | 0.064 | 0.11 | 0.11 | 0.12 |  |  |  | 0.13 | 0.15 | 0.12 | 0.11 | 0.11
O-PO4-P | M14 | mg/l | 0.056 | 0.047 | 0.05 | 0.04 | 0.034 | 0.031 | 0.017 | < 0,010 | 0.012 | < 0,010 | 0.056 | 0.049 | 0.052 | 0.03 | 0.012 | 0.055 | 0.053 | 0.063 |  |  |  | 0.082 | 0.084 | 0.067 | 0.061 | 0.054
NH4-N | M14 | mg/l | 0.09 | 0.11 | 0.14 | 0.09 | 0.11 | 0.11 | 0.07 | 0.066 | 0.066 | 0.077 | 0.12 | 0.088 | 0.057 | 0.054 | 0.053 | 0.097 | 0.073 | 0.068 |  |  |  | 0.06 | 0.06 | 0.06 | 0.05 | 0.06
NO3-N | M14 | mg/l | 4.9 | 4.6 | 5.5 | 4.6 | 4.9 | 4.9 | 4.4 | 3.8 | 2.89 | 2.46 | 3.7 | 3.15 | 3.1 | 2.8 | 2 | 2.4 | 2.4 | 2.6 |  |  |  | 3.2 | 3.5 | 3.8 | 4.2 | 4.2
NO2-N | M14 | mg/l | 0.02 | 0.02 | 0.03 | 0.02 | < 0,01 | 0.02 | 0.01 | 0.014 | < 0,010 | < 0,010 | 0.027 | 0.012 | 0.013 | 0.01 | 0.012 | 0.017 | 0.013 | 0.014 |  |  |  | < 0,01 | 0.01 | 0.01 | 0.01 | 0.01
Nges | M14 | mg/l | 5.6 | 5.2 | 5.9 | 5.6 | 5.4 | 5.3 | 4.9 | 4.3 | 3.43 | 3 | 4.6 | 3.96 | 3.7 | 3.5 | 2.6 | 2.9 | 2.9 | 3.2 |  |  |  | 3.5 | 4.2 | 4.5 | 4.8 | 4.8
Cl | M14 | mg/l | 130 | 270 | 220 | 230 | 200 | 260 | 260 | 280 | 290 | 310 | 220 | 150 | 260 | 310 | 320 | 280 | 290 | 270 | 260 |  |  | 300 | 240 | 290 | 280 | 260
SO4 | M14 | mg/l | 89 | 130 | 110 | 120 | 140 | 130 | 140 | 140 | 140 | 140 | 120 | 96 | 140 | 180 | 170 | 170 | 170 | 160 | 150 |  |  | 160 | 140 | 150 | 150 | 140
K | M14 | mg/l | 14 | 29 | 23 | 25 | 24 | 25 | 25 | 26 | 30 | 29 | 23 | 18 | 28 | 29 | 27 | 25 | 25 | 23 | 21 |  |  | 29 | 26 | 31 | 26 | 26
Na | M14 | mg/l | 58 | 120 | 99 | 99 | 120 | 120 | 120 | 130 | 129 | 149 | 100 | 69 | 130 | 150 | 170 | 150 | 140 | 140 | 140 |  |  | 160 | 130 | 140 | 140 | 130
Ca | M14 | mg/l | 65 | 76 | 73 | 75 | 88 | 84 | 86 | 83 | 76 | 82 | 68 | 67 | 85 | 88 | 87 | 86 | 87 | 85 | 82 |  |  | 85 | 74 | 78 | 80 | 80
Mg | M14 | mg/l | 27 | 49 | 37 | 41 | 42 | 41 | 43 | 43 | 47 | 45 | 36 | 29 | 48 | 49 | 47 | 42 | 40 | 39 | 35 |  |  | 42 | 40 | 46 | 42 | 39
Metalle, Schwebstoff
Datum |  |  | 2013-03-16: 2013-03-12; 2013-06-11: 2013-06-04; 2013-11-27: 2013-11-29
Hg | E30 | mg/kg TS | 2013-03-16: 0.4; 2013-06-11: 0.28; 2013-11-27: 0.32
Ni | E30 | mg/kg TS | 2013-03-16: 46; 2013-06-11: 53; 2013-11-27: 53
Zn | E30 | mg/kg TS | 2013-03-16: 850; 2013-06-11: 610; 2013-11-27: 650
Cu | E30 | mg/kg TS | 2013-03-16: 69; 2013-06-11: 60; 2013-11-27: 67
Cr | E30 | mg/kg TS
Pb | E30 | mg/kg TS | 2013-03-16: 160; 2013-06-11: 120; 2013-11-27: 140
Cd | E30 | mg/kg TS | 2013-03-16: 4.3; 2013-06-11: 4.3; 2013-11-27: 3.1
Fe | E30 | mg/kg TS
Mn | E30 | mg/kg TS
As | E30 | mg/kg TS | 2013-03-16: 21; 2013-06-11: 14; 2013-11-27: 16
Schwebstoffgehalt | E30 | mg/l | 2013-03-16: 7.27; 2013-06-11: 8.1; 2013-11-27: 9.3